## Pecas
part_number | chinese_description | description | ncm | origin | date_of_creation | review_date | requester | machine | added_modified | situation_osgt
114101343 | XCT35.19.1-6 气弹簧支架 | SUPORTE DA MOLA FEITO DE ACO MODELO XCT35.19.1-6 DIMENSOES 40X30X40MM APLICADO PARA INSTALAR E FIXAR A MOLA PNEUMATICA, COM FUNCAO DE SUPORTE DE CARGA E TRANSMISSAO DE FORCA UTILIZADO NO GUINDASTE XCMG | 73269090 | 1 | 2026-02-05 |  |  |  |  | ENVIADO OSGT
115103713 | XCT90_BRI.11.2.1 转台线束 | CHICOTE ELETRICO/JOGOS DE FIOS MUNIDO DE PECAS DE CONEXAO E CAPA PROTETORA DE PLASTICO MODELO XCT90_BRI.11.2.1 COM FUNCAO DE TRANSMITIR SINAIS ELETRICOS EM TEMPO REAL E COMPOR O CIRCUITO ELETRICO UTILIZADO NO CAMINHAO GUINDASTE XCMG | 85444200 | 1 | 2026-02-05 |  |  | XCT90_BRI |  | ENVIADO OSGT
115506775 | XCT80.11VI.2.6 XECC3P1 控制器总成 | CONTROLADOR ELETRONICO PROGRAMAVEL MODELO XCT80.11VI.2.6 XECC3P1 DOTADO DE PROCESSADOR, CIRCUITOS DE ENTRADA E SAIDA E MEMORIAS PROGRAMAVEIS, IP65, COM REDE DE DADOS TIPO CAN 2.0A/B, TENSAO DE OPERACAO 32V, ENTRADAS DIGITAIS (DI)-17 + 10 CANAIS, ANALOGICA (AI)- 9 CANAIS, SAIDAS DIGITAIS (DO)- 24 CANAIS PWM/DO - 18 CANAIS, APLICADO PARA PROCESSAR SINAIS DE SENSORES E CONTROLES, EXECUTAR LOGICA E COMANDOS,COMUNICACAO D DIAGNOSTICO VIA FIELDBUS NO GUINDASTE XCMG | 85371020 | 1 | 2025-09-04 |  |  | XCT120BRI
120603071 | XCA260L8.11.3.6 XECC3P2 国产电子元件控制器总成 | CONTROLADOR ELETRONICO PROGRAMAVEL DOTADO DE PROCESSADOR DE MODELO XCA260L8.11.3.6 CIRCUITOS DE ENTRADA E SAIDA, 16 CANAIS DE ENTRADAS ANALOGICAS E DIGITAIS E 16 CANAIS DE SAIDAS DIGITAIS, SAIDA PWM 12 CANAIS, CPU 32 BITS, MEMORIAS PROGRAMAVEIS 3XCAN BUS COM TENSAO 24V, APLICADO PARA RECEBER SINAIS DE ENTRADA, PROCESSA DADOS E ENVIA COMANDOS AOS ATUADORES, PERMITINDO CONTROLE AUTOMATIZADO E COORDENADO DO SISTEMA UTILIZADO NA MAQUINA AUTOPROPULSADA XCMG | 90328990 | 1 | 2026-02-03 |  |  | XCR13-1TW |  | ENVIADO OSGT
125000652 | XCI10.15-9 组合装饰图形 | ACABAMENTO COMPOSTO MODELO XCI10.15-9 FEITO DE PVC DIMENSOES 517X60MM RESISTENCIA UV 1000Hrs, ESPESSURA 2MM, APLICADO PARA MELHORAR A APARENCIA VISUAL, REFORCA A IDENTIDADE E MARCA, AUXILIA NA DISTINCAO DE AREAS E VEDAR JUNTAS OU TRANSICOES UTILIZADO NA MAQUINA AUTOPROPULSADA XCMG | 39269090 | 1 | 2026-02-05 |  |  |  |  | ENVIADO OSGT
125001109 | XCI10.15-17 前车架装饰条纹-右侧 | ACABAMENTO DIANTEIRO DO CHASSI MODELO XCI10.15-17 FEITO DE PVC DIMENSOES 863X292MM RESISTENCIA UV 1000Hrs, ESPESSURA 2MM, APLICADO PARA MELHORAR A APARENCIA VISUAL, REFORCA A IDENTIDADE E MARCA, AUXILIA NA DISTINCAO DE AREAS E VEDAR JUNTAS OU TRANSICOES UTILIZADO NA MAQUINA AUTOPROPULSADA XCMG | 39269090 | 1 | 2026-02-05 |  |  |  |  | ENVIADO OSGT
125810333 | XCS45_1.48-19 橡胶垫 | COXIM DE BORRACHA VULCANIZADA NAO ENDURECIDA, DE MODELO XCS45_1.48-19, DIMENSAO 280X70X13mm, APLICADO COM FUNCAO DE ABSORVER VIBRACOES E CHOQUES DO RADIADOR ,UTILIZADO NA EMPILHADEIRA XCMG | 40169990 | 1 | 2025-09-01
125811247 | 变速箱线束改制 | CHICOTE ELETRICO/JOGOS DE FIOS COM CONECTOR E CAPA PLASTICA PROTETORA PARA SISTEMA ELETRICO TENSAO 24V IP65 COM FUNCAO DE TRANSMISSAO DE SINAL ELETRICO PARA OS COMPONENTES ELETRICOS DO CAMBIO UTILIZADO NA EMPILHADEIRA ELETRICA XCMG | 85442000 | 1 | 2025-09-09
125812833 | XDJ450_01_2-18 隔套 | ESPACADOR,DE MODELO XDJ450_01_2-18, FEITO DE ACO, DIMENSAO 40X40X8mm, APLICADO COM FUNCAO DE ESPACAMENTO, UTILIZADO NA EMPILHADEIRA XCMG | 73269090 | 1 | 2025-09-01
125812919 | 大梁线束 | CHICOTE ELETRICO/JOGOS DE FIOS COM CONECTOR E CAPA PLASTICA PROTETORA PARA SISTEMA ELETRICO EM 24V IP65 COM FUNCAO DE TRANSMISSAO DE SINAL ELETRICO PARA OS COMPONENTES ELETRICOS UTILIZADO NA EMPILHADEIRA ELETRICA XCMG | 85442000 | 1 | 2025-09-09
125813680 | XDJ450.05.1.2.1 信号灯支架 | SUPORTE DE FIXACAO, DE MODELO XDJ450.05.1.2.1, FEITO DE ACO, DIMENSAO 485X220X156mm, APLICADO PARA FIXACAO DA LANTERNA DE SINALIZACAO, UTILIZADO NA EMPILHADEIRA XCMG | 73269090 | 1 | 2025-09-01
125815719 | XDJ450.01.1-14 侧移油缸销 | PINO DE FIXACAO, FEITO EM ACO LIGA, DE MODELO XDJ450.01.1-14, DE PROCESSO DE FABRICACAO TEMPERA/REVENIMENTO E COM ACABAMENTO SUPERFICIAL DE GALVANIZACAO, DIMENSAO 92X40X35mm, APLICADO PARA FIXACAO DO CILINDRO, UTILIZADO NA EMPILHADEIRA XCMG - NVE: AA - 0003 AB - 0003 AC - 0002 | 73182900 | 1 | 2025-09-01
125819848 | XCS45_2.11.5-10 摄像头支架 | SUPORTE DE FIXACAO, DE MODELO XCS45_2.11.5-10, FEITO DE ACO, DIMENSAO 89X85X42mm, APLICADO PARA FIXACAO DA CAMERA, UTILIZADO NA EMPILHADEIRA XCMG | 73269090 | 1 | 2025-09-01
125820200 | XDJ450.05.4.6 照明灯支架 | SUPORTE DE FIXACAO, DE MODELO XDJ450.05.4.6, FEITO DE ACO, DIMENSAO 300X100X80mm, APLICADO PARA FIXACAO DA LAMPADA DE ILUMINACAO, UTILIZADO NA EMPILHADEIRA XCMG | 73269090 | 1 | 2025-09-01
128201633 | XCR13_TW.14.1.1.13 滚轮总成 | CONJUNTO ROLETE DE NYLON (PLASTICO) MODELO XCR13_TW.14.1.1.13 COM DIMENSAO DE 62X75MM USADO PARA SUPORTE, GUIAMENTO E REDUCAO DE ATRITO, GARANTINDO MOVIMENTO SUAVE, ESTAVEL E CONFIAVEL DA LANCA UTILIZADO NO GUINDASTE XCMG | 39269090 | 1 | 2026-02-03 |  |  | XCR13-1TW |  | ENVIADO OSGT
130001170 | JP1159-L 左侧门 | PORTA ESQUERDA MODELO JP1159-L FEITA DE ACO DIMENSOES 854X805X74MM APLICADA COM A FUNCAO DE MONTAGEM DA ESTRUTURA DA MAQUINA, PROTECAO DE COMPONENTES, FORNECER ISOLAMENTO E PERMITIR ACESSO UTILIZADA EM MAQUINAS AUTOPROPULSADAS XCMG | 73269090 | 1 | 2026-02-05 |  |  |  |  | ENVIADO OSGT
130003047 | T114603P 支腿操作标牌 | PLACA DE IDENTIFICACAO MODELO T114603P FEITO DE PVC DIMENSOES 161X88X0.2MM APLICADO PARA FORNECER INSTRUCOES DE OPERACAO PARA OS ESTABILIZADORES, SEGURANCA OPERACIONAL E INDICAR FUNCOES UTILIZADO NA MAQUINA AUTOPROPULSADA XCMG | 39269090 | 1 | 2026-02-05 |  |  |  |  | ENVIADO OSGT
136202670 | XDT70_BR.31-8 弯板 | PLACA DOBRADA FEITO DE ACO MODELO XDT70_BR.31-8 DIMENSOES 498X330X668MM ESPESSURA 4MM APLICADO COM A FUNCAO DE SUPORTE ESTAVEL E FIXO UTILIZADO NA MAQUINA AUTOPROPULSADA XCMG | 73269090 | 1 | 2026-02-05 |  |  |  |  | ENVIADO OSGT
136202677 | XDT70_BR.31-2围沿 | BORDA LATERAL DE ALUMINIO, MODELO XDT70_BR.31-2, DIMENSAO 5951X120X70MM, APLICADO PARA MONTAGEM DA PLATAFORMA, REFORCA A ESTRUTURA, AUMENTA A SEGURANCA, UTILIZADO NO CAMINHAO GUINDASTE XCMG | 76169900 | 1 | 2026-02-05 |  |  |  |  | ENVIADO OSGT
137600092 | XTD75.65.7转向传动轴 | EIXO DE TRANSMISSAO, DE MODELO XTD75.65.7, COMPRIMENTO 740mm TORCAO ESTATICA 500Nm aNGULO DE ROTACAO 45° COM FUNCAO DE TRANSMISSAO DE TORQUE PARA MOVIMENTACAO DA MAQUINA, CONECTAR COMPONENTES DO SISTEMA DE DIRECAO, UTILIZADO EM MAQUINAS AUTOPROPULSADAS XCMG | 84834010 | 1 | 2025-09-04 |  |  | XCT120BRI
137904382 | XZ25KC.74.2 电瓶线总成 | CABO DA BATERIA, MUNIDO DE PECAS DE CONEXAO E CAPA PROTETORA DE PLASTICO, DE MODELO XZ25KC.74.2, TENSAO 24V, COM FUNCAO DE TRANSMITIR SINAIS ELETRICOS E COMPOR O CIRCUITO ELETRICO, UTILIZADO NO CAMINHAO GUINDASTE XCMG | 85444200 | 1 | 2026-02-05 |  |  | XCT90_BRI |  | ENVIADO OSGT
138003244 | XDT90_BR.26.1 大梁线束 | CHICOTE ELETRICO/JOGOS DE FIOS MUNIDO DE PECAS DE CONEXAO E CAPA PROTETORA DE PLASTICO MODELO XDT90_BR.26.1 COM FUNCAO DE TRANSMITIR SINAIS ELETRICOS EM TEMPO REAL E COMPOR O CIRCUITO ELETRICO DO CHASSI UTILIZADO NO CAMINHAO GUINDASTE XCMG | 85444200 | 1 | 2026-02-05 |  |  | XCT90_BRI |  | ENVIADO OSGT
138003246 | XDT90_BR.26.2 侧标志灯线束 | CHICOTE ELETRICO/JOGOS DE FIOS MUNIDO DE PECAS DE CONEXAO E CAPA PROTETORA DE PLASTICO MODELO XDT90_BR.26.2 COM FUNCAO DE TRANSMITIR SINAIS ELETRICOS EM TEMPO REAL E COMPOR O CIRCUITO ELETRICO DA LUZ LATERAL DE SINALIZACAO UTILIZADO NO CAMINHAO GUINDASTE XCMG | 85444200 | 1 | 2026-02-05 |  |  | XCT90_BRI |  | ENVIADO OSGT
142100006 | XZA125.11-7 挡板 | PLACA DE RETENCAO MODELO XZA125.11-7 FEITA DE ACO APLICADA COM A FUNCAO DE PROTECAO DE COMPONENTES. UTILIZADA EM MAQUINAS AUTOPROPULSADAS XCMG | 73269090 | 1 | 2026-02-03 |  |  |  |  | ENVIADO OSGT
144600075 | XZA800.11-4 销轴 | PINO DE ARTICULACAO MODELO XZA800.11-4 DE ACO LIGA, PROCESSO DE FABRICACAO DE TEMPERA E REVENIMENTO, COM ACABAMENTO SUPERFICIAL DE GALVANIZACAO, APLICADO COM FUNCAO DE FIXACAO DE COMPONENTES. UTILIZADO EM MAQUINAS AUTOPROPULSADAS XCMG (NVE:AA-0003 AB-0003 AC-0002) | 73182900 | 1 | 2026-02-03 |  |  |  |  | ENVIADO OSGT
144802305 | XDA1200.31.39 支架 | SUPORTE DE ACO MODELO XDA1200.31.39 DIMENSOES 947X730X80MM APLICADO PARA SUPORTAR, FIXAR E CONECTAR COMPONENTES NA ESTRUTURA DO EQUIPAMENTO UTILIZADO NA MAQUINA AUTOPROPULSADA XCMG | 73269090 | 1 | 2026-02-03 |  |  | XCA801BR |  | ENVIADO OSGT
150028401 | TBVXZT080-288Q销轴080-288 | PINO DE ACO LIGA, DE MODELO TBVXZT080-288Q DE PROCESSO DE FABRICACAO TEMPERA/REVENIMENTO E COM ACABAMENTO SUPERFICIAL DE GALVANIZACAO APLICADO NA FIXACAO DE COMPONENTES, UTILIZADA EM MAQUINAS AUTOPROPULSADAS XCMG - NVE: AA- 0003 AB - 0003 AC - 0002 | 73182900 | 1 | 2025-09-01
150028402 | TBVXZT060-217Q销轴060-217 | PINO DE ACO LIGA, DE MODELO TBVXZT060-217Q DE PROCESSO DE FABRICACAO TEMPERA/REVENIMENTO E COM ACABAMENTO SUPERFICIAL DE GALVANIZACAO APLICADO NA FIXACAO DE COMPONENTES, UTILIZADA EM MAQUINAS AUTOPROPULSADAS XCMG - NVE: AA- 0003 AB - 0003 AC - 0002 | 73182900 | 1 | 2025-09-01
152404648 | X33511.02.2.1.1-12弯板 | CHAPA DOBRADA MODELO X33511.02.2.1.1-12 FEITA DE ACO COM DIMENSAO 250X120X5MM APLICADA COM A FUNCAO DE REFORCO DO SUPORTE DO BRACO DA MAQUINA. UTILIZADA EM MAQUINAS AUTOPROPULSADAS XCMG | 73269090 | 1 | 2025-09-01
152404649 | X33511.02.2.1.1-13筋板 | CHAPA DE REFORCO MODELO X33511.02.2.1.1-13 FEITA DE ACO COM DIMENSAO 368X137X6MM APLICADA COM A FUNCAO DE REFORCO DO SUPORTE DO BRACO DA MAQUINA. UTILIZADA EM MAQUINAS AUTOPROPULSADAS XCMG | 73269090 | 1 | 2025-09-01
173000031 | XGC300K.87.6 拖链轮总成 | CONJUNTO DA RODA GUIA, FEITO EM ACO, DE MODELO XGC300K.87.6, DIAMETRO 280MM, COMPRIMENTO 495MM, COMPONENTE DA ESTEIRA(LAGARTA), APLICADA POR SUPORTAR E GUIAR A PLACA SUPERIOR DA ESTEIRA, UTILIZADO NO GUINDASTE XCMG | 84314922 | 1 | 2026-03-13 |  |  | XLC450 |  | ENVIADO OSGT
173000181 | XGC300K.87.4-2 履带销 | PINO DE ARTICULACAO DE ACO LIGA DE MODELO XGC300K.87.4-2, DIAMETRO DO PINO 50MM, COMPRIMENTO 405MM, PROCESSO DE FABRICACAO DE TEMPERA/REVENIMENTO E COM TRATAMENTO SUPERFICIAL DE GALVANIZACAO, APLICADO PARA LIGACAO ENTRE OS ELOS DA ESTEIRA, UTILIZADO NO GUINDASTE XCMG (NVE AA:0003 AB:0003 AC:0002) | 73182900 | 1 | 2026-03-13 |  |  | XLC450 |  | ENVIADO OSGT
174303200 | 1743.87.2A 支重轮组件 | CONJUNTO ROLETE DA ESTEIRA, MODELO 1743.87.2A, COMPONENTE DA ESTEIRA, APLICADA COM A FUNCAO DE SUPORTE DA CARGA DA MAQUINA E GARANTIR ESTABILIDADE DA ESTEIRA DE LOCOMOCAO, UTILIZADO NO GUINDASTE XCMG | 84314922 | 1 | 2026-03-13 |  |  | XLC450 |  | ENVIADO OSGT
174303225 | 1743.87.4-1A 履带板 | SAPATA DA ESTEIRA, MODELO 1743.87.4-1A, FEITO DE ACO, COMPONENTE DA LAGARTA/ESTEIRA, COMPRIMENTO 1200MM, APLICADO COM FUNCAO DE SUPORTE E LOCOMOCAO,UTILIZADO NO GUINDASTE XCMG | 84314922 | 1 | 2026-03-13 |  |  | XLC450 |  | ENVIADO OSGT
175000065 | XGC500K.49.9 滑轮总成 | CONJUNTO DE POLIA MODELO XGC500K.49.9, FEITO DE NYLON, COM DIMENSOES 610X80MM, APLICADO PARA GUIAR E MUDAR A DIRECAO DO CABO DE ACO DE ELEVACAO, UTILIZADO NO GUINDASTE XCMG | 84835010 | 1 | 2026-03-13 |  |  | XLC450 |  | ENVIADO OSGT
175001354 | XGC500K.86.94.4.9 滑轮总成 | CONJUNTO DE POLIA MODELO XGC500K.86.94.4.9, FEITO DE NYLON, COM DIMENSOES 610X85MM, APLICADO PARA GUIAR E MUDAR A DIRECAO DO CABO DE ACO DE ELEVACAO, UTILIZADO NO GUINDASTE XCMG | 84835010 | 1 | 2026-03-13 |  |  | XLC450 |  | ENVIADO OSGT
175002205 | XGC500K.02.1.6.1.8 滑轮总成 | CONJUNTO DE POLIA MODELO XGC500K.02.1.6.1.8, FEITO DE NYLON, COM DIMENSOES 610X80MM, APLICADO PARA GUIAR E MUDAR A DIRECAO DO CABO DE ACO DE ELEVACAO, UTILIZADO NO GUINDASTE XCMG | 84835010 | 1 | 2026-03-13 |  |  | XLC450 |  | ENVIADO OSGT
175003090 | XGC500K.49.2.2A 滑轮总成 | CONJUNTO DE POLIA MODELO XGC500K.49.2.2A, FEITO DE NYLON, COM DIMENSOES 400X68MM, APLICADO PARA GUIAR E MUDAR A DIRECAO DO CABO DE ACO DE ELEVACAO, UTILIZADO NO GUINDASTE XCMG | 84835010 | 1 | 2026-03-13 |  |  | XLC450 |  | ENVIADO OSGT
175003894 | XGC500K.02.1.5.2-3(采购) 隔套 | BUCHA ESPACADORA, FEITO EM ACO, DE MODELO XGC500K.02.1.5.2-3, DE PROCESSO DE FABRICACAO TEMPERA/REVENIEMENTO E COM ACABAMENTO SUPERFICIAL DE GALVANIZACAO, DIAMETRO 222X5MM, APLICADO COM FUNCAO DE FIXACAO DE COMPONENTES, UTILIZADO NO GUINDASTE XCMG (NVE: AA-0003 AB-0003 AC-0002) | 73182900 | 1 | 2026-03-13 |  |  | XLC450 |  | ENVIADO OSGT
175401882 | XGC650K.02.1.7.3 滑轮总成 | CONJUNTO DE POLIA MODELO XGC650K.02.1.7.3, FEITO DE NYLON, COM DIMENSOES 615X80MM, APLICADO PARA GUIAR E MUDAR A DIRECAO DO CABO DE ACO DE ELEVACAO, UTILIZADO NO GUINDASTE XCMG | 84835010 | 1 | 2026-03-13 |  |  | XLC450 |  | ENVIADO OSGT
229600824 | XD31.07.6 减震器 | AMORTECEDOR DE BORRACHA VULCANIZADA NAO ENDURECIDA E NAO ALVEOLAR DE MODELO XD31.07.6 APLIADO COM FUNCAO DE ABSORCAO DE CHOQUES UTILIZADO EM MAQUINAS AUTOPROPULSADAS | 40169990 | 1 | 2025-09-09 |  |  | XD41;XMR403S;XMR403SVT
250300190 | ZL50.14-6 水温接头 | CONECTOR ROSCADO FEITO EM ACO LIGA DE MODELO ZL50.14-6 DENOMINADO ADAPTADOR RETO TIPO MACHO COM DIAMETRO NOMINAL DE 27mm APLICADO NA CONEXAO DE TUBOS UTILIZADO NA PA CARREGADEIRA XCMG - NVE: AA - 0008 AB - 0001 | 73079900 | 1 | 2025-09-04 |  |  | XC958BR
250400402 | ZL50E.14.2 接头 | CONECTOR ROSCADO FEITO EM ACO LIGA DE MODELO ZL50E.14.2 DENOMINADO COTOVELO 90 GRAUS COM DIAMETRO NOMINAL DE 16,8mm COM CLASSE DE PRESSAO DE 3800 PSI APLICADO NA CONEXAO DE TUBOS UTILIZADO NA PA CARREGADEIRA XCMG - NVE: AA - 0004 AB - 0001 AC - 0003 | 73079200 | 1 | 2025-09-04 |  |  | XC958BR
252604834 | 300KS.30II.1 铲斗 | CACAMBA FEITO EM ACO LIGA DE MODELO 300KS.30II.1 APLICADO COM FUNCAO DE REALIZAR CARREGAMENTO DE MATERIAL UTILIZADA NA PA CARREGADEIRA XCMG | 84314100 | 1 | 2025-09-03 |  | 6424324030 | ZL30BR
252611005 | 300KV.1II.4-3 接管 | TUBO DE BORRACHA VULCANIZADA NAO ENDURECIDA MODELO 300KV.1II.4-3 COM REFORCO METALICO, SEM ACESSORIOS, E PRESSAO DE RUPTURA DE 4MPA APLICADA COM A FUNCAO DE CONEXAO DA TUBULACAO UTILIZADA NA ESCAVADEIRA XCMG | 40092190 | 1 | 2025-09-09 |  |  | LW300KV
252612754 | 300KVBR.10 驾驶室系统 | CABINE DE OPERAcoES, FECHADA, ACABADA, DOTADA DE ESTRUTURA EM AcO, COM CERTIFICAcoES FOPS (PROTEcaO CONTRA QUEDA DE OBJETOS) E ROPS (ESTRUTURA PROTETORA CONTRA CAPOTAMENTOS), SISTEMA ELeTRICO DE 24 V, ESPAcO RESERVADO PARA SISTEMA DE CONFORTO TeRMICO COM AR-CONDICIONADO E AQUECEDOR, PROTEcaO ACÚSTICA, PAINEL E MEDIDORES DIGITAIS, PEDAL DE ACELERAcaO ELETRoNICA, LIMPADOR DE PARA-BRISAS FRONTAL E TRASEIRO, SISTEMA DE FREIO DE SERVIcO CONTANDO COM PEDAL E FREIO DE MaO, ALAVANCA DE CaMBIO, INTERRUPTOR COM COMBINAcaO PARA FAROL, LUZ ALTA/BAIXA E SETAS, FARÓIS EM LED E MÓDULO ELETRoNICO PARA GERENCIAMENTO DAS FUNcoES DA CABINE, PRÓPRIA PARA ACOPLAMENTO EM MaQUINAS DO TIPO Pa CARREGADEIRAS. | 84314921 | 1 | 2025-09-09
252805600 | 948.10.1.14.3 后视镜 | ESPELHO RETROVISOR MODELO 948.10.1.14.3 JA EMOLDURADO COM FUNCAO DE AUXILIAR O OPERADOR PARA MELHORAR A VISAO AO OPERAR A MAQUINA. UTILIZADO EMMAQUINAS AUTOPROPULSADAS XCMG | 70091000 | 1 | 2025-09-01 |  |  | XC958BR
252919319 | 500KV.10B.1.12 内饰总成 | CONJUNTO DE ACESSORIOS INTERNO DA CABINE, CUJO DESENHO TECNICO ESTA PRESENTE NO DOCUMENTO 500KV.10B.1.12, PARTE DA CABINE,DE PLASTICO, DIMENSAO 1723X1715X1357mm, APLICADO PARA MONTAGEM DO ACESSORORIS INTERNO DA CABINE, UTILIZADO NA PA CARREGADEIRA XCMG | 84314921 | 1 | 2025-08-29 |  |  | LW500BRI
253012288 | 600FV.1.2.1II 散热器 | PERMUTADOR DE CALOR TIPO RADIADOR MODELO 600FV.1.2.1II DIMENSOES 1422X1225X638MM APLICADO COM A FUNCAO DE REFRIGERACAO DO CALOR OPERACIONAL GERADO NO CONJUNTO DO TANQUE DE AGUA UTILIZADO NA PA CARREGADEIRA XCMG | 84195090 | 1 | 2026-02-03 |  |  | XC968 |  | ENVIADO OSGT
253208376 | 1200KNIII.1.6-1A 排气管(长) | TUBO DE ESCAPE DE ACO INOX, MODELO 1200KNIII.1.6-1A, DIMENSOES 730X320X290MM, DIAMETRO INTERNO 140mm, DIAMETRO EXTERNO 170MM, APLICADO NO SISTEMA DE MOTORES DE IGNICAO A COMPRESSAO (MOTOR A DIESEL) COM FUNCAO DE REDUZIR RUIDO DO MOTOR E EXAUSTAO DOS GASES PARA LONGE DA MAQUINA, UTILIZADO NA PA CARREGADEIRA XCMG | 87089200 | 1 | 2026-03-18 |  |  | LW1200KN |  | ENVIADO OSGT
253208641 | 1200KNIII.1.6.1A 长排气管隔热套 | MANTA ISOLANTE TERMICA, MODELO 1200KNIII.1.6.1A, FEITO POR MATERIAL ISOLANTE COMPOSTO POR FIBRAS ORGANICAS, DIMENSOES 690X270X240MM, APLICADO COM FUNCAO DE ISOLAMENTO TERMICO DO TUBO DE ESCAPE, REDUZINDO A TEMPERATURA DA SUPERFICIE, EVITANDO QUEIMADURAS E PROTEGENDO COMPONENTES, UTILIZADO NA PA CARREGADEIRA XCMG | 85479000 | 1 | 2026-03-18 |  |  | LW1200KN |  | ENVIADO OSGT
253607379 | 937V(BR)A.7X.1.1.1 油箱体 | TANQUE DE OLEO HIDRAULICO MODELO 937V(BR)A.7X.1.1.1 FEITO EM ACO LIGA APLICADO COM FUNCAO DE ARMAZENAMENTO DO OLEO HIDRAULICO. UTILIZADO NA PA CARREGADEIRA XCMG | 84314923 | 1 | 2026-03-18 |  |  | XC938S
253808163 | 958U.22.1.1.1 油箱体 | RESERVATORIO DE OLEO, MODELO 958U.22.1.1.1, FEITO DE ACO, DIMENSOES 1100X785X305MM, APLICADO COMO COMPARTIMENTO PARA ARMAZENAR O OLEO E FORNECER SUPRIMENTO CONTINUO, UTILIZADO NA MAQUINA AUTOPROPULSADA XCMG | 84314923 | 1 | 2026-03-13 |  |  | LW700KV |  | ENVIADO OSGT
253900128 | XC968.17.1.1 散热器总成 | CONJUNTO DO RADIADOR/PERMUTADOR DE CALOR DO TIPO RADIADOR MODELO XC968.17.1.1 DIMENSOES 1360X1300X600MM APLICADO PARA ARREFECIMENTO DO LIQUIDO NO SISTEMA DO MOTOR UTILIZADO NA PA CARREGADEIRA XCMG | 84195090 | 1 | 2026-02-03 |  |  | XC968 |  | ENVIADO OSGT
254202195 | 9150II.61.2-6 水管 | TUBO DE BORRACHA VULCANIZADA NAO ENDURECIDA, MODELO 9150II.61.2-6, COM REFORCO TEXTEIS, COM ACESSORIOS E PRESSAO DE RUPTURA DE 4MPA, APLICADO COM A FUNCAO DE TRANSPORTES DE FLUIDOS NO AUXILIO DA DISSIPACAO DE CALOR DA BATERIA, UTILIZADO NA PA CARREGADEIRA XCMG | 40093290 | 1 | 2025-09-11 |  |  | XC9150
254202196 | 9150II.61.2-16 水管 | TUBO DE BORRACHA VULCANIZADA NAO ENDURECIDA, MODELO 9150II.61.2-16, COM REFORCO TEXTEIS, COM ACESSORIOS E PRESSAO DE RUPTURA DE 4MPA, APLICADO COM A FUNCAO DE TRANSPORTES DE FLUIDOS NO AUXILIO DA DISSIPACAO DE CALOR DA BATERIA, UTILIZADO NA PA CARREGADEIRA XCMG | 40093290 | 1 | 2025-09-11 |  |  | XC9150
254202349 | 9150II.1.6.2 接管总成 | TUBO DE ACO, SEM COSTURA E DE SECAO CIRCULAR, DE MODELO 9150II.1.6.2, TREFILADO A FRIO, COM DIAMETRO 150mm,COM TRATAMENTO SUPERFICIAL DE GALVANIZACAO, APLICADO PARA TRANSPORTE DO FLUXO DE AR E GASES DO ESCAPE NA PA CARREGADEIRA XCMG (NVE: AA - 9999 AB - 0001) | 73045910 | 1 | 2025-09-11 |  |  | XC9150
254202351 | 9150II.1.11-1 螺钉 M12×1.25-65 | PARAFUSO SEXTAVADO FEITO EM ACO LIGA DE MODELO 9150II.1.11-1 DE PROCESSO DE FABRICACAO TEMPERA E REVENIMENTO E COM ACABAMENTO SUPERFICIAL DE GALVANIZACAO COM AS ESPECIFICACOES M12x1,25-65 UTILIZADO NA PA CARREGADEIRA XCMG | 73181500 | 1 | 2025-09-11 |  |  | XC9150
254202367 | 9150II.1.2-4 垫片 | ESPACADOR MODELO9150II.1.2-4 FEITA DE ACO DIMENSOES 155X135X1mm, APLICADO PARA CONEXAO, FIXACAO E AJUSTE DE FOLGA DOS COMPONENTES UTILIZADO NA PA CARREGADEIRA XCMG | 73269090 | 1 | 2025-09-11 |  |  | XC9150
254202412 | 9150II.1.3.1.2 吸油管 | TUBO DE SUCCAO MODELO 9150II.1.3.1.2 FEITO DE ACO LIGA, TREFILADO A FRIO, SEM COSTURA, DE SECAO CIRCULAR, COM TRATAMENTO SUPERFICIAL DE GALVANIZACAO, DIMENSAO: 172X56X56mm, COM DIAMETRO DE 18mm, APLICADO COM A FUNCAO DE SUCCAO DO OLEO UTILIZADO NA PA CARREGADEIRA XCMG. (NVE: AA-0001 AB-9999 AC-0001) | 73045119 | 1 | 2025-09-11 |  |  | XC9150
254202488 | 9150II.14.4.2 护网 | TELA DE PROTECAO DO AR CONDICIONADO, DE MODELO 9150II.14.4.2,DIMENSOES 600X428X4mm, APLICADO COM FUNCAO DE PROTECAO DOS COMPONENTES DO AR CONDICIONADO, UTILIZADO NA PA CARREGADEIRA XCMG | 84159090 | 1 | 2025-09-11 |  |  | XC9150
254202500 | 9150II.17.7.4-23 三通接头 | CONECTOR EM T MODELO 9150II.17.7.4-23 FEITO EM ACO LIGA DIAMETRO NOMINAL DE 32mm INFERIOR A 2 POLEGADAS PRESSAO 20MPa APLICADO COM A FUNCAO DE CONEXAO DE TUBOS HIDRAULICOS. UTILIZADO NA PA CARREGADEIRA XCMG (NVE: AA-9999 AB-0001) | 73079900 | 1 | 2025-09-11 |  |  | XC9150
254202502 | 9150II.17.9-12 弯管 | TUBO DE ACO, SEM COSTURA E DE SECAO CIRCULAR, DE MODELO 9150II.17.9-12, TREFILADO A FRIO, COM DIAMETRO 22mm,INTERIOR JATEADO E EXTERIOR POLIDO, APLICADO PARA TRANSPORTE DE FLUIDO UTILIZADO NA ESCAVADEIRA HIDRAULICA XCMG (NVE: AA - 9999 AB - 0001) | 73045910 | 1 | 2025-09-11 |  |  | XC9150
254202508 | 9150II.17.7.1II-4 变径管 | TUBO DE ACO, SEM COSTURA E DE SECAO CIRCULAR, DE MODELO 9150II.17.7.1II-4, TREFILADO A FRIO, COM DIAMETRO EXTERNO 38mm, DIAMETRO INTERNO 25mm, INTERIOR JATEADO E EXTERIOR POLIDO, APLICADO PARA TRANSPORTE DE FLUIDO UTILIZADO NA PA CARREGADEIRA XCMG (NVE: AA - 9999 AB - 0001) | 73045910 | 1 | 2025-09-11 |  |  | XC9150
254202515 | 9150II.17.7.1II-3 成型胶管 | TUBO DE BORRACHA VULCANIZADA NAO ENDURECIDA, MODELO 9150II.17.7.1II-3, COM REFORCO METALICO, SEM ACESSORIOS E PRESSAO DE RUPTURA DE 4MPA, APLICADO COM A FUNCAO DE TRANSPORTES DE FLUIDOS, UTILIZADO NA PA CARREGADEIRA XCMG | 40092190 | 1 | 2025-09-11 |  |  | XC9150
254202518 | 9150II.17.7.1II-2 成型胶管 | TUBO DE BORRACHA VULCANIZADA NAO ENDURECIDA, MODELO 9150II.17.7.1II-2, COM REFORCO METALICO, SEM ACESSORIOS E PRESSAO DE RUPTURA DE 4MPA, APLICADO COM A FUNCAO DE TRANSPORTES DE FLUIDOS, UTILIZADO NA PA CARREGADEIRA XCMG | 40092190 | 1 | 2025-09-11 |  |  | XC9150
254202523 | 9150II.17.7.1II.2 分水器Ⅰ | DISTRIBUIDOR MODELO 9150II.17.7.1II.2 COMPONENTE DA BOMBA DE AGUA DO SISTEMA DE ARREFECIMENTO, DE ACO,DIMENSAO 1009X274X203MM APLICADO COM FUNCAO DE PERMITIR A DISTRIBUICAO E TRANSPORTE DO LIQUIDO REFRIGERANTE NA PA CARREGADEIRA XCMG | 84139190 | 1 | 2025-09-11 |  |  | XC9150
254202588 | 9150II.1.6-9 消音器 | SILENCIADOR, MODELO 9150II.1.6-9 FEITO DE ACO COM DIMENSOES 1000X869X374mm, VAZAO MAXIMA 27.2L/min, RESISTENCIA DE EXAUSTAO 10kPa,APLICADO PARA REDUZIR O RUIDO DE ESCAPE NO SISTEMA DO MOTOR DE IGNICAO POR COMPRESSAO (MOTOR A DIESEL) E MINIMIZAR A POLUICAO SONORA NA PA CARREGADEIRA XCMG | 87089200 | 1 | 2025-09-11 |  |  | XC9150
254202724 | 9150II.11.3.1B 后车架线束 | CHICOTE ELETRICO/JOGOS DE FIOS MUNIDO DE PECAS DE CONEXAO E CAPA PROTETORA DE PLASTICO, DE MODELO 9150II.11.3.1B TENSAO 24V COM FUNCAO DE TRANSMITIR SINAIS ELETRICOS UTILIZADO NA PA CARREGADEIRA XCMG | 85442000 | 1 | 2025-09-11 |  |  | XC9150
254202725 | 9150II.11.2.1B 仪表盘线束 | CHICOTE ELETRICO/JOGOS DE FIOS MUNIDO DE PECAS DE CONEXAO E CAPA PROTETORA DE PLASTICO, DE MODELO 9150II.11.2.1B TENSAO 24V COM FUNCAO DE TRANSMITIR SINAIS ELETRICOS DO PAINEL DE INSTRUMENTOS UTILIZADO NA PA CARREGADEIRA XCMG | 85442000 | 1 | 2025-09-11 |  |  | XC9150
269902041 | TL013103 1型护套 | BAINHA DE BORRACHA VULCANIZADA NAO ENDURECIDA E NAO ALVEOLAR, DE MODELO TL013103,DIAMETRO INTERNO DE 55mm, APLICADA PARA PROTECAO DOS CHICOTES ELETRICOS, UTILIZADO NA PA CARREGADEIRA XCMG | 40169990 | 1 | 2025-09-11 |  |  | XC9150
269903065 | CKDA02H039 控制线束 | CHICOTE ELETRICO/JOGOS DE FIOS MUNIDO DE PECAS DE CONEXAO E CAPA PROTETORA DE PLASTICO, DE MODELO CKDA02H039 PARA SISTEMAS ELETRICOS COM FUNCAO DE TRANSMITIR SINAIS ELETRICOS UTILIZADO NA PA CARREGADEIRA XCMG | 85442000 | 1 | 2025-09-11 |  |  | XC9150
269903917 | AZ002133 安装板 | PLACA DE MONTAGEM FEITA EM ACO DE MODELO AZ002133 COM AS DIMENSOES 160x50x20mm APLICADO NA MONTAGEM DE COMPONENTES COM FUNCAO DE FIXACAO UTILIZADO NA PA CARREGADEIRA XCMG | 73269090 | 1 | 2025-09-11 |  |  | XC9150
273100557 | RH96A-11 摩擦静片 | DISCO DE FRICCAO FIXO MODELO RH96A-11 PARTE DA TRANSMISSAO APLICADO NA MONTAGEM DE COMPONENTES COM FUNCAO FIXACAO E FORNECER ENERGIA DO SISTEMA DE TRANSMISSAO UTILIZADO EM MAQUINAS AUTOPROPULSADAS XCMG | 84839000 | 1 | 2026-03-16 |  |  | GR1803BR |  | ENVIADO OSGT
273100568 | RH96A.10 摩擦动片 | DISCO DE FRICCAO MOVEL MODELO RH96A.10 PARTE DA TRANSMISSAO APLICADO NA MONTAGEM DE COMPONENTES COM FUNCAO FIXACAO E FORNECER ENERGIA DO SISTEMA DE TRANSMISSAO UTILIZADO EM MAQUINAS AUTOPROPULSADAS XCMG | 84839000 | 1 | 2026-03-16 |  |  | GR1803BR |  | ENVIADO OSGT
273100576 | RH96A-17 压盖 | TAMPA DE PRESSAO, MODELO RH96A-17, FEITO DE ACO, DIAMETRO 155X12MM, APLICADO COM A FUNCAO DE VEDACAO E FIXACAO, UTILIZADO NA MOTONIVELADORA XCMG | 73269090 | 1 | 2026-03-16 |  |  |  |  | ENVIADO OSGT
273100940 | RH96A-24 纸垫 | JUNTA DE BORRACHA VULCANIZADA NAO ENDURECIDA E NAO ALVEOLAR, DE MODELO RH96A-24 ,APLICADA COM FUNCAO DE VEDACAO, UTILIZADO NA MOTONIVELADORA XCMG | 40169300 | 1 | 2025-09-09 |  |  | GR1803BR;GR1905BR
273102750 | G02F3-11 双头螺栓 | PARAFUSO SEXTAVADO MODELO G02F3-11 DE ACO LIGA PROCESSO DE FABRICACAO DE TEMPERA/REVENIMENTO COM ACABAMENTO SUPERFICIAL DE GALVANIZACAO APLICADO COM FUNCAO DE FIXACAO DE COMPONENTES UTILIZADO NA PA CARREGADEIRA XCMG (NVE:AA-0003 AB-0003 AC-0002) | 73181500 | 1 | 2025-09-11 |  |  | XC9150
273102762 | G02F3-13 油标尺管 | TUBO DA VARETA DE OLEO MODELO T403175 FEITO DE ACO LIGA SEM COSTURA FABRICADO POR PROCESSO DE TREFILADO A FRIO COM TRATAMENTO SUPERFICIAL EXTERNA GALVANIZADA COM DIAMETRO INTERNO 1.5mm APLICADO COM A FUNCAO DE SER GUIA DA VARETA DE NIVEL DE OLEO DO CARTER DO MOTOR. UTILIZADO NA PA CARREGADEIRA XCMG (NVE:AA -0001 AB-9999 AC-0001) | 73045119 | 1 | 2025-09-11 |  |  | XC9150
273102763 | G02F3-14 油标尺 | VARETA DE MEDICAO DO NIVEL DE OLEO, MODELO G02F3-14, COM DIMENSOES 41x1.4X1.6MM, USADO PARA MEDICAO DO NIVEL DE OLEO UTILIZADO NA PA CARREGADEIRA XCMG | 90261029 | 1 | 2025-09-11 |  |  | XC9150
275001080 | WA1080.3.3A 310制动器 | PINCA DO FREIO DE MODELO WA1080.3.3A 31, COMPONENTE DO SISTEMA DE FRENAGEM COM FUNCAO DE PRESSIONAR AS PASTILHAS NO DIS CO DE FREIO UTILIZADO NA PA CARREGADEIRA XCMG | 87083090 | 1 | 2025-09-10 |  |  | XC7-SR07
275301406 | WA2120.3-10 活塞 | PISTAO DO FREIO MODELO WA2120.3-10 FEITO DE ACO APLICADO COM A FUNCAO DE REDUCAO DE ROTACAO PARA REALIZAR A FRENAGEM UTILIZADO EM MAQUINAS AUTOPROPULSADAS XCMG. | 87083090 | 1 | 2025-09-09 |  |  | XS123PDBR
275302314 |  | SEMI-EIXO FEITO EM ACO, DE MODELO WA1210V.1-1, COMPONENTE DO EIXO DE TRANSMISSAO E APLICADO COM FUNCAO DE TRANSMISSAO DE TORQUE, UTILIZADO EM MAQUINAS DE CONSTRUCAO | 84839000 | 1 | 2025-09-02
310407075 | XE80G.17.1A 油箱体(黄色) | TANQUE DE OLEO HIDRAULICO, MODELO XE80G.17.1A, DE ACO, COM DIMENSAO DE 7930X690X347mm, APLICADO PARA ARMAZENAMENTO DO OLEO HIDRAULICO, UTILIZADO NA ESCAVADEIRA HIDRAULICA XCMG | 84314923 | 1 | 2026-03-18 |  |  |  |  | ENVIADO OSGT
310503567 | XE150G.16.1 油箱体 | TANQUE DE COMBUSTIVEL MODELO XE150G.16.1 FEITO EM ACO APLICADO COM A FUNCAO DE ARMAZENAR OLEO COMBUSTIVEL. UTILIZADO NA ESCAVADEIRA HIDAULICA XCMG | 84314923 | 1 | 2025-09-04 |  | 6423037890 | XE150BR
310525658 | XE180BR.00.02II 上车总成(BR.KD) | CONJUNTO DO CHASSI SUPERIOR, DIMENSOES 3406x2550x1320mm, CONSTITUIDO DE CHAPAS SOLDADAS EM ACO, FIXADORES TAMBEM EM ACO, E DEMAIS SISTEMAS INSTALADOS, APLICADO PARA MONTAGEM DA ESTRUTURA DA MAQUINA, UTILIZADO ESPECIFICAMENTE NA ESCAVADEIRA HIDRAULICA XCMG | 84314929 | 6 | 2026-03-18 |  |  |  |  | ENVIADO OSGT
310525659 | XE180BR.00.13II.1 空滤总成(BR.KD) | CONJUNTO DO FILTRO DE AR, MODELO XE180BR.00.13II.1, DIMENSAO 487X246X283mm, USADO PARA FILTRAR O AR DE ADMISSAO DO MOTOR DE IGNICAO POR COMPRESSAO (MOTOR A DIESEL), UTILIZADO NA ESCAVADEIRA HIDRAULICA XCMG | 84213100 | 1 | 2026-03-18 |  |  |  |  | ENVIADO OSGT
310525660 | XE180BR.00.02II.4 动臂总成(BR.KD) | CONJUNTO DA LANCA, FEITO DE ACO, FABRICADO POR PROCESSO DE SOLDAGEM, DIMENSOES 5638x743x2021MM, APLICADO COM FUNCAO CONEXAO COM O CHASSI E BRACO, PROPORCIONANDO MOVIMENTACAO DE ESCAVACAO, UTILIZADO ESPECIFICAMENTE NA ESCAVADEIRA HIDRAULICA XCMG | 84314929 | 6 | 2026-03-18 |  |  |  |  | ENVIADO OSGT
310525661 | XE180BR.00.03II 驾驶室总成(BR.KD) | CONJUNTO DA CABINE, MODELO XE180BR.00.03II, EM ACO, DIMENSAO 1800x1120x1800mm, USADO PARA PROPORCIONAR UM AMBIENTE SEGURO E CONFORTAVEL PARA O OPERADOR, DURANTE AS OPERACOES, UTILIZADO NA ESCAVADEIRA HIDRAULICA XCMG | 84314921 | 1 | 2026-03-18 |  |  |  |  | ENVIADO OSGT
310525662 | XE180BR.00.16II 柴油箱总成(BR.KD) | CONJUNTO DO TANQUE DE COMBUSTIVEL, MODELO XE180BR.00.16II, EM ACO, COM DIMENSAO DE 957x730x694mm, USADO PARA O ARMAZENAMENTO DO OLEO DIESEL PARA A ALIMENTACAO DO SISTEMA DO MOTOR, UTILIZADO NA ESCAVADEIRA HIDRAULICA XCMG | 84314923 | 1 | 2026-03-18 |  |  |  |  | ENVIADO OSGT
310525663 | XE180BR.00.13II.3 消音器总成(BR.KD) | CONJUNTO DO SILENCIADOR DE ESCAPE, FEITO DE ACO, DIMENSAO 600x350x700mm, APLICADO PARA REDUZIR O RUIDO DA DESCARGA DOS GASES DO MOTOR, UTILIZACAO ESPECIFICAMENTE NA ESCAVADEIRA HIDRAULICA XCMG | 84314929 | 6 | 2026-03-18 |  |  |  |  | ENVIADO OSGT
310525664 | XE180BR.00.17II 液压油箱总成(BR.KD) | CONJUNTO DO TANQUE DE OLEO HIDRAULICO, MODELO XE180BR.00.17II, EM ACO, COM DIMENSAO DE 815x698x505mm, USADO PARA O ARMAZENAMENTO DO OLEO HIDRAULICO PARA A ALIMENTACAO DO SISTEMA HIDRAULICO, UTILIZADO NA ESCAVADEIRA HIDRAULICA XCMG | 84314923 | 1 | 2026-03-18 |  |  |  |  | ENVIADO OSGT
310525665 | XE180BR.00.02II.1 铲斗总成(BR.KD) | CONJUNTO DA CACAMBA, MODELO XE180BR.00.02II.1, DE ACO, COM DIMENSAO DE 1350x1350x1230mm, USADO NA OPERACAO PARA ESCAVACAO E CARREGAMENTO DE MATERIAIS, UTILIZADO NA ESCAVADEIRA HIDRAULICA XCMG | 84314100 | 1 | 2026-03-18 |  |  |  |  | ENVIADO OSGT
310525666 | XE180BR.00.01II 下车总成(BR.KD) | CONJUNTO DO CHASSI INFERIOR, DIMENSOES 3707x2568x9615mm, CONSTITUIDO DE CHAPAS SOLDADAS EM ACO, FIXADORES TAMBEM EM ACO, E DEMAIS SISTEMAS INSTALADOS, UTILIZADO ESPECIFICAMENTE NA ESCAVADEIRA HIDRAULICA XCMG | 84314929 | 6 | 2026-03-18 |  |  |  |  | ENVIADO OSGT
310525667 | XE180BR.00.02II.3 斗杆总成(BR.KD) | CONJUNTO DO BRACO, FEITO DE ACO, FABRICADO POR PROCESSO DE SOLDAGEM, DIMENSOES 3714x689x1330MM, APLICADO COM FUNCAO CONEXAO COM A LANCA E A CACAMBA, PROPORCIONANDO MOVIMENTACAO DE ESCAVACAO, UTILIZADO ESPECIFICAMENTE NA ESCAVADEIRA HIDRAULICA XCMG | 84314929 | 6 | 2026-03-18 |  |  |  |  | ENVIADO OSGT
310525989 | XE135G.10VII.10 配重灯转接线束 | CHICOTE ELETRICO/JOGOS DE FIOS DE MODELO XE135G.10VII.10, MUNIDO DE PECAS DE CONEXAO E CAPA PROTETORA DE PLASTICO, TENSAO 12V, COMPRIMENTO 2000MM, APLICADO COM A FUNCAO DE TRANSMITIR SINAIS ELETRICOS PARA LUZ TRASEIRA, UTILIZADO ESCAVADEIRA HIDRAULICA XCMG | 85443000 | 1 | 2026-03-17 |  |  |  |  | ENVIADO OSGT
310525991 | XE135G.10VII-1 工作灯支架 | SUPORTE DA LUZ TRASEIRA, MODELO XE135G.10VII-1, FEITO DE ACO, DIMENSOES 420X135X40MM, APLICADO PARA INSTALACAO DA LUZ TRASEIRA NO SISTEMA ELETRICO, UTILIZADO NA MAQUINA AUTOPROPULSADA XCMG | 73269090 | 1 | 2026-03-17 |  |  |  |  | ENVIADO OSGT
310606103 | XE200G.10V.3 电器箱总成 | CAIXA ELETRICA, MODELO XE200G.10V.3, COM DIMENSAO DE 310x340x128mm, COMPOSTO POR RELES E FUSIVEIS APLICADO COM A FUNCAO DE ACIONAMENTO DO SISTEMA DE CONTROLE ELETRICO UTILIZADO NA ESCAVADEIRA HIDRAULICA XCMG | 85371090 | 1 | 2026-02-01 |  |  | Escavadeira |  | ENVIADO OSGT
310606198 | XE200G.11V.1.2 右侧框架 | ESTRUTURA DE ACO LATERAL DIREITA, MODELO XE200G.11V.1.2, PROCESSO DE FABRICACAO DO SOLDAGEM E DOBRA, USADO COMO SUPORTE, COM DIMENSAO DE 1040x845x670mm, UTILIZADO NA ESCAVADEIRA HIDRAULICA XCMG | 73269090 | 1 | 2026-02-01 |  |  | Escavadeira |  | ENVIADO OSGT
310606295 | XE200G.11VI.2 左前盖板 | TAMPA FRONTAL ESQUERDA, MODELO XE200G.11VI.2, EM ACO, COM DIMENSOA DE 895x875x43mm,PROCESSO DE FABRICACAO POR CORTE, USADO PARA A PROTECAO DE COMPONETES, UTILZADO NA ESCAVADEIRA HIDRAULICA XCMG | 73269090 | 1 | 2026-02-01 |  |  | Escavadeira |  | ENVIADO OSGT
310606603 | XE200G.11V.3.1A 封板 | PLACA DE FECHAMENTO, DE MODELO XE200G.11V.3.1A, FEITO DE ACO, DIMENSAO 1025x830x25mm, APLICADO PARA MONTAGEM DA ESTRUTURA, UTILIZADO NA ESCAVADEIRA HIDRAULICA XCMG | 73269090 | 1 | 2026-02-01 |  |  | Escavadeira |  | ENVIADO OSGT
310606605 | XE200G.11V.3-1A 减震条 | TIRA DE BORRACHA VULCANIZADA NAO ENDURECIDA DE MODELO XE200G.11V.3-1 DIMENSOES 430x40x2MM APLICADO NA MONTAGEM DE COMPONENTES COM FUNCAO DE PROTECAO UTILIZADO NA ESCAVADEIRA HIDRAULICA XCMG | 40169990 | 1 | 2026-02-01 |  |  | Escavadeira |  | ENVIADO OSGT
310607135 | XE200GIV.19IV.1 压缩机支架 | SUPORTE DE ACO, MODELO XE200GIV.19IV.1, PROCESSO DE FABRICACAO POR SOLDAGEM, DIMENSAO 314x262x187mm, USADO COMO SUPORTE DO COMPRESSOR, UTILIZADO NA ESCAVADEIRA HIDRAULICA | 73269090 | 1 | 2026-02-01 |  |  | Escavadeira |  | ENVIADO OSGT
310607187 | XE200G.15X-12 组合标志 | ADESIVO AUTOCOLANTE FEITO EM POLICARBONATO DE MODELO XE200G.15X-12 APLICADO COM FUNCAO DE LOGOTIPO DA MARCA. UTILIZADO EM MAUQINAS AUTOPROPULSADAS XCMG (NVE AA-0004) | 39199090 | 1 | 2026-02-02 |  |  |  |  | ENVIADO OSGT
310607189 | XE200G.15X-1 型号标志 | ETIQUETA AUTOADESIVA, FEITO EM POLICLORETO DE VINILA (PVC), DE MODELO XE200G.15X-1, APLICADO COM FUNCAO DE INDICACAO DO MODELO, UTILIZADO NA ESCAVADEIRA HIDRAULICA XCMG (NVE AA-0004) | 39199020 | 1 | 2026-02-01 |  |  | Escavadeira |  | ENVIADO OSGT
310611454 | SKD02-XE200GA.00XVII 上车总成(BR.KD) | CONJUNTO DO CHASSI SUPERIOR, DIMENSOES 4016x2830x1500mm, CONSTITUIDO DE CHAPAS SOLDADAS EM ACO, FIXADORES TAMBEM EM ACO, E DEMAIS SISTEMAS INSTALADOS, APLICADO PARA MONTAGEM DA ESTRUTURA DA MAQUINA, UTILIZADO ESPECIFICAMENTE NA ESCAVADEIRA HIDRAULICA XCMG | 84314929 | 1 | 2026-02-04 |  |  |  |  | ENVIADO OSGT
310611456 | SKD02-XE200GA.00XVII 空滤总成(BR.KD) | CONJUNTO DO FILTRO DE AR, MODELO SKD02-XE200GA.00XVII, DIMENSAO 1400x1200x800mm, USADO PARA FILTRAR O AR DE ADMISSAO DO MOTOR DE IGNICAO POR COMPRESSAO (MOTOR A DIESEL), UTILIZADO NA ESCAVADEIRA HIDRAULICA XCMG | 84213100 | 1 | 2026-02-04 |  |  |  |  | ENVIADO OSGT
310611457 | SKD02-XE200GA.00XVII 驾驶室总成(BR.KD) | CONJUNTO DA CABINE, MODELO SKD02-XE200GA.00XVII, EM ACO, DIMENSAO 1800X1000X1855mm, USADO PARA PROPORCIONAR UM AMBIENTE SEGURO E CONFORTAVEL PARA O OPERADOR, DURANTE AS OPERACOES, UTILIZADO NA ESCAVADEIRA HIDRAULICA XCMG | 84314921 | 1 | 2026-02-04 |  |  |  |  | ENVIADO OSGT
310611458 | SKD02-XE200GA.00XVII 液压油箱总成(BR.KD) | CONJUNTO DO TANQUE DE OLEO HIDRAULICO, MODELO SKD02-XE200GA.00XVII, EM ACO, COM DIMENSAO DE 900x500x940mm, USADO PARA O ARMAZENAMENTO DO OLEO HIDRAULICO PARA A ALIMENTACAO DO SISTEMA HIDRAULICO, UTILIZADO NA ESCAVADEIRA HIDRAULICA XCMG | 84314923 | 1 | 2026-02-04 |  |  |  |  | ENVIADO OSGT
310611459 | SKD02-XE200GA.00XVII 柴油箱总成(BR.KD) | CONJUNTO DO TANQUE DIESEL, MODELO SKD02-XE200GA.00XVII, EM ACO, COM DIMENSAO DE 840x900x940mm, USADO PARA O ARMAZENAMENTO DE COMBUSTIVEL PARA A ALIMENTACAO DO MOTOR DIESEL, UTILIZADO NA ESCAVADEIRA HIDRAULICA XCMG | 84314923 | 1 | 2026-02-04 |  |  |  |  | ENVIADO OSGT
310611460 | SKD02-XE200GA.00XVII 消声器总成(BR.KD) | CONJUNTO DO SILENCIADOR DE ESCAPE, FEITO DE ACO, DIMENSAO 1310X700X700mm, APLICADO PARA REDUZIR O RUIDO DA DESCARGA DOS GASES DO MOTOR, UTILIZACAO ESPECIFICAMENTE NA ESCAVADEIRA HIDRAULICA XCMG | 84314929 | 1 | 2026-02-04 |  |  |  |  | ENVIADO OSGT
310611461 | SKD02-XE200GA.00XVII 铲斗总成(BR.KD) | CONJUNTO DA CACAMBA, MODELO SKD02-XE200GA.00XVII, DE ACO, COM DIMENSAO DE 1500x1460x1355mm, USADO NA OPERACAO PARA ESCAVACAO E CARREGAMENTO DE MATERIAIS, UTILIZADO NA ESCAVADEIRA HIDRAULICA XCMG | 84314100 | 1 | 2026-02-04 |  |  |  |  | ENVIADO OSGT
310611462 | SKD02-XE200GA.00XVII 单连杆总成(BR.KD) | CONJUNTO DO ELO DE LIGACAO DA CACAMBA, EM ACO, DE MODELO XE200GA.00XVII.02II.2, USADO PARA AUXILIAR NA ARTICULACAO DA CACAMBA, UTILIZADO NA ESCAVADEIRA HIDRAULICA XCMG | 73269090 | 1 | 2026-02-04 |  |  |  |  | RASCUNHO
310611609 | XE200G.00X.02II.3斗杆总成(BR.KD) | CONJUNTO DO BRACO, FEITO EM ACO E FABRICADO POR PROCESSO DE SOLDAGEM E USINAGEM, DIMENSAO 3714X689X1330mm, APLICADO COM A FUNCAO DE MOVIMENTACAO PARA ESCAVACAO. UTILIZADO ESPECIFICAMENTE NA ESCAVADEIRA HIDRAULICA XCMG | 84314929 | 6 | 2026-02-01 |  |  | Escavadeira
310611610 | XE200G.00X.02II.4动臂总成(BR.KD) | CONJUNTO DA LANCA, FEITO EM ACO E FABRICADO POR PROCESSO DE SOLDAGEM E USINAGEM, APLICADO COM A FUNCAO DE MOVIMENTACAO PARA ESCAVACAO. UTILIZADO ESPECIFICAMENTE NA ESCAVADEIRA HIDRAULICA XCMG | 84314929 | 6 | 2026-02-01 |  |  | Escavadeira
310611611 | XE200G.00X.05II上车总成(BR.KD) | CONJUNTO DO CHASSI SUPERIOR, DIMENSOES 4016x2830x1500mm CONSTITUIDO DE CHAPAS SOLDADAS EM ACO,FIXADORES TAMBEM EM ACO,E DEMAIS SISTEMAS INSTALADOS, UTILIZADO ESPECIFICAMENTE NA ESCAVADEIRA HIDRAULICA XCMG | 84314929 | 6 | 2026-02-01 |  |  | Escavadeira
310611612 | XE200G.00X.02II.1铲斗总成(BR.KD) | CONJUNTO DA CACAMBA, MODELO XE200G.00X.02II.1, DE ACO, COM DIMENSAO DE 1500x1460x1355mm, USADO NA OPERACAO PARA ESCAVACAO E CARREGAMENTO DE MATERIAIS, UTILIZADO NA ESCAVADEIRA HIDRAULICA XCMG | 84314100 | 1 | 2026-02-01 |  |  | Escavadeira
310611613 | XE200G.00X.03II驾驶室总成(BR.KD) | CONJUNTO DA CABINE, MODELO XE200G.00X.03II, EM ACO, USADO PARA PROPORCIONAR UM AMBIENTE SEGURO E CONFORTAVEL PARA O OPERADOR, DURANTE AS OPERACOES, UTILIZADO NA ESCAVADEIRA HIDRAULICA XCMG | 84314921 | 1 | 2026-02-01 |  |  | Escavadeira
310611614 | XE200G.00X.01II下车总成(BR.KD) | CONJUNTO DO CHASSI INFERIOR, DIMENSOES 4255x2978x1082,5mm CONSTITUIDO DE CHAPAS SOLDADAS EM ACO,FIXADORES TAMBEM EM ACO,E DEMAIS SISTEMAS INSTALADOS, UTILIZADO ESPECIFICAMENTE NA ESCAVADEIRA HIDRAULICA XCMG | 84314929 | 6 | 2026-02-01 |  |  | Escavadeira
310611615 | XE200G.00X.16II柴油箱总成(BR.KD) | TANQUE DIESEL, MODELO XE200G.00X.16II,EM ACO, COM DIMENSAO DE 840x900x940mm, USADO PARA O ARMAZENAMENTO DE COMBUSTIVEL PARA A ALIMENTACAO DO MOTOR DIESEL, UTILIZADO NA ESCAVADEIRA HIDRAULICA XCMG | 84314923 | 1 | 2026-02-01 |  |  | Escavadeira
310611616 | XE200G.00X.13II.1空滤总成(BR.KD) | FILTRO DE AR MODELO XE200G.00X.13II.1, DIMENSAO 1400x1200x800mm, USADO PARA FILTRAR O AR DE ADMISSAO DO MOTOR DE IGNICAO POR COMPRESSAO (MOTOR A DIESEL) UTILIZADO EM MAQUINAS AUTOPROPULSADAS XCMG | 84213100 | 1 | 2026-02-01 |  |  | Escavadeira
310611617 | XE200G.00X.13II.3消音器总成(BR.KD) | CONJUNTO DO SILENCIADOR DE ESCAPE, APLICADO PARA REDUZIR O RUIDO DA DESCARGA DOS GASES DO MOTOR, UTILIZACAO ESPECIFICAMENTE NA ESCAVADEIRA HIDRAULICA XCMG | 84314929 | 6 | 2026-02-01 |  |  | Escavadeira
310611618 | XE200G.00X.13II.4发动机总成(BR.KD) | MOTOR DIESEL, MODELO INTERNO XE200G.00X.13II.4, COM POTENCIA DE 135kW, COM UMA ROTACAO DE 2.050rpm, STAGE 3, 6 CILIDROS, USADO PARA ACIONAMENTO DO EQUIPAMENTO, UTILIZADO NA ESCAVADEIRA HIDRAULICA XCMG | 84089090 | 1 | 2026-02-01 |  |  | Escavadeira
310611619 | XE200G.00X.17II液压油箱总成(BR.KD) | TANQUE DE OLEO HIDRAULICO, MODELO XE200G.00X.17II,EM ACO, COM DIMENSAO DE 900x500x940mm, USADO PARA O ARMAZENAMENTO DO OLEO HIDRAULICO PARA A ALIMENTACAO DO SISTEMA HIDRAULICO, UTILIZADO NA ESCAVADEIRA HIDRAULICA XCMG | 84314923 | 1 | 2026-02-01 |  |  | Escavadeira
310612626 | XE200GA.00XVII.05II 上车总成(BR.KD) | CONJUNTO DO CHASSI SUPERIOR, DIMENSOES 4016x1039x825mm CONSTITUIDO DE CHAPAS SOLDADAS EM ACO,FIXADORES TAMBEM EM ACO,E DEMAIS SISTEMAS INSTALADOS, UTILIZADO ESPECIFICAMENTE NA ESCAVADEIRA HIDRAULICA XCMG | 84314929 | 6 | 2026-02-01 |  |  | Escavadeira
310612627 | XE200GA.00XVII.13II.4 发动机总成(BR.KD) | MOTOR DIESEL, MODELO INTERNO XE200GA.00XVII.13II.4, COM POTENCIA DE 135kW, COM UMA ROTACAO DE 2.050rpm, STAGE 3, 6 CILIDROS, USADO PARA ACIONAMENTO DO EQUIPAMENTO, UTILIZADO NA ESCAVADEIRA HIDRAULICA XCMG | 84089090 | 1 | 2026-02-01 |  |  | Escavadeira
310612628 | XE200GA.00XVII.13II.3 空滤总成(BR.KD) | FILTRO DE AR MODELO XE200GA.00XVII.13II.3, DIMENSAO 1400x1200x800mm, USADO PARA FILTRAR O AR DE ADMISSAO DO MOTOR DE IGNICAO POR COMPRESSAO (MOTOR A DIESEL) UTILIZADO EM MAQUINAS AUTOPROPULSADAS XCMG | 84213100 | 1 | 2026-02-01 |  |  | Escavadeira
310612629 | XE200GA.00XVII.17II 液压油箱总成(BR.KD) | TANQUE DE OLEO HIDRAULICO, MODELO XE200GA.00XVII.17II,DE ACO, COM DIMENSAO DE 900x500x940mm, USADO PARA O ARMAZENAMENTO DO OLEO HIDRAULICO, UTILIZADO NA ESCAVADEIRA HIDRAULICA XCMG | 84314923 | 1 | 2026-02-01 |  |  | Escavadeira
310612630 | XE200GA.00XVII.16II 柴油箱总成(BR.KD) | TANQUE DIESEL, MODELO XE200GA.00XVII.16II,EM ACO, COM DIMENSAO DE 840x900x940mm, USADO PARA O ARMAZENAMENTO DE COMBUSTIVEL PARA A ALIMENTACAO DO MOTOR DIESEL, UTILIZADO NA ESCAVADEIRA HIDRAULICA XCMG | 84314923 | 1 | 2026-02-01 |  |  | Escavadeira
310612631 | XE200GA.00XVII.03II 驾驶室总成(BR.KD) | CONJUNTO DA CABINE, MODELO XE200GA.00XVII.03II, USADO PARA PARA PROPORCIONAR UM AMBIENTE DE TRABALHO SEGURO E CONFORTAVEL PARA O OPERADOR, UTILZIADO NA ESCAVADEIRA XCMG | 84314921 | 1 | 2026-02-01 |  |  | Escavadeira
310612632 | XE200GA.00XVII.13II.1 消声器总成(BR.KD) | CONJUNTO DO SILENCIADOR DE ESCAPE, EM ACO, COM DIMENSAO DE 1310x700x700mm, APLICADO PARA REDUZIR O RUIDO DA DESCARGA DOS GASES DO MOTOR, UTILIZACAO ESPECIFICAMENTE NA ESCAVADEIRA HIDRAULICA XCMG | 84314929 | 6 | 2026-02-01 |  |  | Escavadeira
310612633 | XE200GA.00XVII.02II.1 铲斗总成(BR.KD) | CONJUNTO DA CACAMBA, MODELO XE200GA.00XVII.02II.1, EM ACO, COM DIMENSAO DE 1500x1460x1355mm COM FUNCAO DE PROPORCIONAR ESCAVACAO E CARREGAMENTO DE MATERIAIS, UTILZIADO NA ESCAVADEIRA HIDRAULICA XCMG | 84314100 | 1 | 2026-02-01 |  |  | Escavadeira
310612634 | XE200GA.00XVII.02II.2 单连杆总成(BR.KD) | CONJUNTO DO ELO DE LIGACAO DA CACAMBA, EM ACO, DE MODELO XE200GA.00XVII.02II.2, USADO PARA AUXILIAR NA ARTICULACAO DA CACAMBA, UTILIZADO NA ESCAVADEIRA HIDRAULICA XCMG | 73269090 | 1 | 2026-02-01 |  |  | Escavadeira |  | ENVIADO OSGT
310705436 | XE215G.04.2.1 铰链组件 | CONJUNTO DA DOBRADICA DE MODELO XE215G.04.2.1 FEITO DE ACO DIMENSOES 75X61X13MM APLICADO COM FUNCAO DE PERMITIR ABERTURA E FECHAMENTO NA CAIXA DE FERRAMENTAS UTILIZADO NA ESCAVADEIRA HIDRAULICA XCMG | 83021000 | 1 | 2026-02-05 |  |  |  |  | ENVIADO OSGT
310707637 | XE215G斗杆总成 | CONJUNTO DO BRACO, FEITO DE ACO, FABRICADO POR DIMENSAO 3714X689X1330mm, APLICADO COM FUNCAO DE CONEXAO COM A LANCA E CACAMBA PROPORCIONANDO MOVIMENTACAO DE ESCAVACAO, UTILIZADO ESPECIFICAMENTE NA ESCAVADEIRA HIDRAULICA XCMG | 84314929 | 6 | 2025-08-29
310713131 | XE215G.11IV.7.10 底座 | SUPORTE DE APOIO, MODELO XE215G.11IV.7.10, FEITO DE ACO, PROCESSO DE FABRICACAO POR SOLDAGEM, DIMENSAO 297X197X196mm, APLICADO PARA FIXACAO DE COMPONENTES, UTILIZADO NA ESCAVADEIRA HIDRAULICA | 73269090 | 1 | 2026-02-01 |  |  | Escavadeira |  | ENVIADO OSGT
310713135 | XE215G.11IV.7.6 中封板 | PLACA DE FECHAMENTO CENTRAL, DE MODELO XE215G.11IV.7.6, FEITO DE ACO, DIMENSAO 590x375x167mm, APLICADO PARA MONTAGEM DA ESTRUTURA, UTILIZADO NA ESCAVADEIRA HIDRAULICA XCMG | 73269090 | 1 | 2026-02-01 |  |  | Escavadeira |  | ENVIADO OSGT
310715333 | XE215G.16II .1油箱体 XE215G.16II Fuel tank body | TANQUE DE COMBUSTIVEL, DE MODELO XE215G.16II.1, DIMENSAO 895X855X764mm, APLICADO COM FUNCAO DE ARMAZENAMENTO DO COMBUSTIVEL. UTILIZADO NA ESCAVADEIRA HIDRAULICA XCMG | 84314923 | 1 | 2025-08-29
310805316 | XE235G.11VII.4.1 发动机罩 | CAPO DO MOTOR,MODELO XE235G.11VII.4.1,EM ACO, PROCESSO DE FABRICACAO POR SOLDAGEM, COM DIMENSAO 2122x1140x361mm, USADO PARA PROTECAO E ACESSO AO MOTOR EM CASO DE MANUTENCOES, UTILIZADO NA ESCAVADEIRA HIDRAULICA XCMG | 73269090 | 1 | 2026-02-01 |  |  | Escavadeira |  | ENVIADO OSGT
314013357 | XE490GIV.12.2-1 吸油胶管 | TUBO DE BORRACHA VULCANIZADA MODELO XE490GIV.12.2-1 COM REFORCO METALICO E SEM ACESSORIOS DIMENSOES 460X118X118MM PRESSAO DE RUPTURA 1MPa, COM A FUNCAO DE TRANSPORTAR O OLEO HIDRAULICO UTILIZADO NA ESCAVADEIRA HIDRAULICA XCMG | 40092190 | 1 | 2026-02-05 |  |  |  |  | ENVIADO OSGT
314014605 | XE490DA.20Ⅲ-1 硬管 | TUBO DE ACO LIGA MODELO XE490DA.20Ⅲ-1, SEM COSTURA E DE SECAO CIRCULAR, LAMINADO A FRIO, SEM REVESTIMENTO E COM DIMENSOES 1010X301X73MM, COM A FUNCAO DE TRANSPORTE DO OLEO LUBRIFICANTE, UTILIZADO NA ESCAVADEIRA HIDRAULICA XCMG (NVE: AA - 0002 AB - 0005 AC - 0001) | 73045119 | 1 | 2026-02-05 |  |  |  |  | ENVIADO OSGT
314014607 | XE490DA.20Ⅲ-2 硬管 | TUBO DE ACO LIGA MODELO XE490DA.20Ⅲ-2, SEM COSTURA E DE SECAO CIRCULAR, LAMINADO A FRIO, SEM REVESTIMENTO E COM DIMENSOES 1048X552X71MM, COM A FUNCAO DE TRANSPORTE DO OLEO LUBRIFICANTE, UTILIZADO NA ESCAVADEIRA HIDRAULICA XCMG (NVE: AA - 0002 AB - 0005 AC - 0001) | 73045119 | 1 | 2026-02-05 |  |  |  |  | ENVIADO OSGT
314020257 | XE490DA.01II.2B 履带护板 | PLACA DE PROTECAO DA ESTEIRA, MODELO XE490DA.01II.2B, FEITA DE ACO, COM DIMENSAO 724X510X221mm, PARTE DA LAGARTA (ESTEIRA), APLICADA COM A FUNCAO DE PROTECAO DA ESTEIRA, UTILIZADO NA ESCAVADEIRA HIDRAULICA XCMG | 84314922 | 1 | 2026-02-05 |  |  |  |  | ENVIADO OSGT
314020263 | XE490DA.01II.3B 履带护板 | PLACA DE PROTECAO DA ESTEIRA, MODELO XE490DA.01II.3B, FEITA DE ACO, COM DIMENSAO 814X510X221mm, PARTE DA LAGARTA (ESTEIRA), APLICADA COM A FUNCAO DE PROTECAO DA ESTEIRA, UTILIZADO NA ESCAVADEIRA HIDRAULICA XCMG | 84314922 | 1 | 2026-02-05 |  |  |  |  | ENVIADO OSGT
314020889 | XE490GIV.13II.4.1 螺母板 | PORCA SEXTAVADA DE ACO LIGA, DE MODELO XE490GIV.13II.4.1 DE PROCESSO DE FABRICACAO TEMPERA/REVENIMENTO E COM ACABAMENTO SUPERFICIAL DE GALVANIZACAO, APLICADO NA FIXACAO DE COMPONENTES NO MONTAGEM DO MOTOR, UTILIZADO NA ESCAVADEIRA HIDRAULICA XCMG (NVE:AA-0003 AB-0003 AC-0002) | 73181600 | 1 | 2026-02-05 |  |  |  |  | ENVIADO OSGT
315507526 | XE750G.02IV-6 销 | PINO, FEITO EM ACO LIGA, MODELO XE750G.02IV-6, DE PROCESSO DE FABRICACAO TEMPERA/REVENIMENTO E COM ACABAMENTO SUPERFICIAL DE GALVANIZACAO, DIAMETRO 18mm, COMPRIMENTO 40mm, APLICADO COM FUNCAO DE POSICIONAR O PINO DO BRACO, UTILIZADO NA ESCAVADEIRA HIDRAULICA XCMG (NVE: AA-0003 AB-0003 AC-0002) | 73182900 | 1 | 2026-02-04 |  |  |  |  | RASCUNHO
315507555 | XE750G.02IV-1 压套 | PLACA DE PRESSAO, MODELO XE750G.02IV-1, FEITO DE ACO, DIMENSOES 160X160X40MM, APLICADO COM A FUNCAO DE FIXAR O PINO DO BRACO DE ARTICULACAO, UTILIZADO NA ESCAVADEIRA HIDRAULICA XCMG | 73269090 | 1 | 2026-02-04 |  |  |  |  | RASCUNHO
316100242 | XE750G.02.2 连杆 | BIELA DE ARTICULACAO FEITO DE ACO MODELO XE750G.02.2 APLICADO PARA CONEXAO DO BRACO E O CONJUNTO DE ARTICULACAO DA CACAMBA UTILIZADO NA ESCAVADEIRA HIDRAULICA XCMG | 73269090 | 1 | 2025-09-09 |  |  | XE750D
316100556 | XE750G.18-2 螺栓 | PARAFUSO SEXTAVADO, MODELO XE750G.18-2, DE ACO LIGA, PROCESSO DE FABRICACAO DE TEMPERA/REVENIMENTO COM ACABAMENTO SUPERFICIAL DE GALVANIZACAO, APLICADO COM FUNCAO DE FIXACAO DO CONTRAPESO. UTILIZADO NA ESCAVADEIRA HIDRAULICA XCMG (NVE:AA-0003 AB-0003 AC-0002) | 73181500 | 1 | 2025-09-09 |  |  | XE800D
316101690 | XE750G.16.6-1 法兰盘 | FLANGE MODELO XE750G.16.6-1 FEITA DE ACO APLICADA COM A FUNCAO DE CONEXAO DE TUBOS UTILIZADA EM MAQUINAS AUTOPROPULSADAS XCMG | 73079100 | 1 | 2025-08-29 |  |  | XE2000
316101794 | XE750GIV.10.3.1 配重线束 | CHICOTE ELETRICO/JOGOS DE FIOS MUNIDO DE PECAS DE CONEXAO E CAPA PROTETORA DE PLASTICO, DE MODELO XE750GIV.10.3.1 PARA SISTEMAS ELETRICOS COM FUNCAO DE TRANSMITIR SINAIS ELETRICOS UTILIZADO EM MAQUINAS AUTOPROPULSADAS XCMG | 85443000 | 1 | 2025-09-09 |  |  | XE900D
316102086 | XE750G.12II.2.8-1 吸油胶管 | TUBO DE BORRACHA VULCANIZADA NAO ENDURECIDA, MODELO XE750G.12II.2.8-1, COM REFORCO DE MATERIAS TEXTEIS, SEM ACESSORIOS, PRESSAO DE RUPTURA DE 1.5MPa, APLICADO PARA TGRANSPORTE DE FLUIDO, UTILIZADA NA ESCAVADEIRA HIDRAULICA XCMG | 40093100 | 1 | 2025-09-09 |  |  | XE750D
316102262 | D-F421HTCA06180808-4150 柴油管 | TUBO DE BORRACHA VULCANIZADA NAO ENDURECIDA DE MODELO D-F421HTCA06180808-4150 COM REFORCO METALICO E COM ACESSORIOS COM PRESSAO DE RUPTURA DE 55MPA E COMPRIMENTO DE 4150mm UTILIZADO NA ESCAVADEIRA HIDRAULICA XCMG | 40092210 | 1 | 2025-09-09 |  |  | XE900D
316102266 | XE750G.16.6-3 油口座 | SUPORTE DE FIXACAO, MODELO XE750G.16.6-3, FEITO DE ACO, APLICADO COM A FUNCAO DE FIXACAO DA BOMBA DE OLEO, UTILIZADO NA ESCAVADEIRA HIDRAULICA XCMG | 73269090 | 1 | 2025-08-29 |  |  | XE2000
316103162 | XE750GIV.10II.1.6.1-4 右扶手箱前壳 | MOLDURA FRONTAL DA CAIXA DE APOIO DIREITO MODELO XE750GIV.10II.1.6.1-4 FEITO DE PLASTICO COM DIMENSAO 237X120X46mm APLICADO COM A FUNCAO DE MOLDURA NA MONTAGEM DA CAIXA DO APOIO DE BRACO UTILIZADO EM MAQUINAS AUTOPROPULSADAS XCMG | 39269090 | 1 | 2025-09-02 |  |  | XE1350
316103163 | XE750GIV.10II.1.6.1-8 扶手座 | SUPORTE DO APOIO DE BRACO, DE MODELO XE750GIV.10II.1.6.1-8, FEITO DE PLASTICO, DIMENSAO 78X66X100mm, APLICADO PARA MONTAGEM E FIXACAO DO APOIO DE BRACO DO OPERADOR, UTILIZADO NA ESCAVADEIRA HIDRAULICA XCMG | 39269090 | 1 | 2025-09-02 |  |  | XE1350
316103169 | XE750GIV.10II.1.5.1-4 左扶手箱前壳 | MOLDURA FRONTAL DA CAIXA DE APOIO DO BRACO ESQUERDO, DE MODELO XE750GIV.10II.1.5.1-4, FEITO DE PLASTICO, DIMENSAO 238X135X45mm, APLICADO, APLICADO PARA ACABAMENTO DA CAIXA DE APOIO DO BRACO NA CABINE, UTILIZADO NA ESCAVADEIRA HIDRAULICA XCMG | 39269090 | 1 | 2025-09-02 |  |  | XE1350
316503923 | XE950G.18-5 垫圈 | ARRUELA MODELO XE950G.18-5 FEITA DE ACO LIGA DE PROCESSO DE FABRICACAO TEMPERA/REVENIMENTO E COM ACABAMENTO SUPERFICIAL DE GALVANIZACAO APLICADO COM FUNCAO DE FIXACAO DO PARAFUSO. UTILIZADO EM MAQUINAS AUTOPROPULSADAS XCMG - NVE: AA - 0003 AB - 0003 AC - 0002 | 73182200 | 1 | 2025-09-04 |  | 6423037890 | XE800D
318004780 | XE1200.01.1.2 夹轨器 | GRAMPO DE FIXACAO, MODELO XE1200.01.1.2, FEITO DE ACO, DIMENSOES 619X610X313MM, APLICADO COM A FUNCAO DE FIXAR E PROTEGER A RODA DE APOIO DO SISTEMA DE ESTEIRAS, UTILIZADO NA ESCAVADEIRA HIDRAULICA XCMG | 73269090 | 1 | 2026-03-16 |  |  | XE1350 |  | ENVIADO OSGT
318004787 | XE1200.01.1.3 夹轨器 | GRAMPO DE FIXACAO, MODELO XE1200.01.1.3, FEITO DE ACO, DIMENSOES 708X610X313MM, APLICADO COM A FUNCAO DE FIXAR E PROTEGER A RODA DE APOIO DO SISTEMA DE ESTEIRAS, UTILIZADO NA ESCAVADEIRA HIDRAULICA XCMG | 73269090 | 1 | 2026-03-16 |  |  | XE1350 |  | ENVIADO OSGT
318017264 | XE1350K.13.4-1 励磁线束 | CHICOTE ELETRICO/JOGOS DE FIOS MUNIDO DE PECAS DE CONEXAO E CAPA PROTETORA DE PLASTICO, DE MODELO XE1350K.13.4-1, SECAO TRANSVERSAL 2MM, TENSAO 24V, COM FUNCAO DE TRANSMITIR SINAIS ELETRICOS E COMPOR O CIRCUITO ELETRICO DE BAIXA TENSAO, UTILIZADO NA ESCAVADEIRA HIDRAULICA XCMG | 85444200 | 1 | 2026-03-16 |  |  | XE1350 |  | ENVIADO OSGT
318301102 | XE2000.02.1.1.1 主刃板焊接组件 | CONJUNTO SOLDADO DA LAMINA DA CACAMBA, MODELO XE2000.02.1.1.1, FEITA EM ACO, PARTE DA CACAMBA, APLICADO COM FUNCAO DE ESCAVACAO E CARREGAMENTO DE MATERIAIS. UTILIZADA NA ESCAVADEIRA HIDRAULICA XCMG | 84314100 | 1 | 2025-08-29 |  |  | XE2000
318302408 | XE2000.13.2.1-4 回水胶管B | TUBO DE BORRACHA VULCANIZADA NaO ENDURECIDA DE MODELO XE2000.13.2.1-4 COM REFORCO TEXTIL E SEM ACESSÓRIOS COM PRESSAO DE RUPTURA DE 1.2MPA COM DIAMETRO EXTERNO DE 94mm E INTERNO DE 76mm UTILIZADO NA ESCAVADEIRA HIDRAULICA XCMG | 40093100 | 1 | 2025-09-01 |  |  | XE2000
318302409 | XE2000.13.2.1.1 法兰组件 | CONJUNTO DE FLANGE MODELO XE2000.13.2.1.1 DE ACO INOXIDAVEL COMPOSTO POR PARAFUSOS E ARRUELAS PARA FIXAR AS TUBULAcOES DO RADIADOR NA ESCAVADEIRA XCMG. | 73072100 | 1 | 2025-09-01 |  |  | XE2000
318302418 | XE2000.13.2.3-10 补水胶管A | TUBO DE BORRACHA VULCANIZADA NaO ENDURECIDA DE MODELO XE2000.13.2.3-10 COM REFORCO TEXTIL E SEM ACESSÓRIOS COM PRESSAO DE RUPTURA DE 1.2MPA COM DIAMETRO EXTERNO DE 44.7mm E INTERNO DE 32.7mm UTILIZADO NA ESCAVADEIRA HIDRAULICA XCMG | 40093100 | 1 | 2025-09-01 |  |  | XE2000
318302419 | XE2000.13.2.3-11 无缝钢管D | TUBO SOLDADO, EM ACO NAO LIGADO (ACO CARBONO),DE MODELO XE2000.13.2.3-11, DE SECAO CIRCULAR E PROCESSO DE SOLDA HELICOIDALMENTE POR PROTECAO GASOSA, COM DIAMETRO EXTERNO 34MM E DIAMETRO INTERNO 30MM E COM REVESTIMENTO DE PINTURA PRESSAO DE TESTE 1.2MPA. APLICADO PARA TRANSPORTE DE FLUIDO, UTILIZADO NA ESCAVADEIRA HIDRAULICA XCMG - NVE: AA - 0004 AC - 9999 AD - 0001 | 73063000 | 1 | 2025-09-01 |  |  | XE2000
318302420 | XE2000.13.2.3-9 无缝钢管B | TUBO SOLDADO, EM ACO NAO LIGADO (ACO CARBONO),DE MODELO XE2000.13.2.3-9, DE SECAO CIRCULAR E PROCESSO DE SOLDA HELICOIDALMENTE POR PROTECAO GASOSA, COM DIAMETRO EXTERNO 34MM E DIAMETRO INTERNO 30MM E COM REVESTIMENTO DE PINTURA PRESSAO DE TESTE 1.2MPA. APLICADO PARA TRANSPORTE DE FLUIDO, UTILIZADO NA ESCAVADEIRA HIDRAULICA XCMG - NVE: AA - 0004 AC - 9999 AD - 0001 | 73063000 | 1 | 2025-09-01 |  |  | XE2000
318302421 | XE2000.13.2.3-8 补水胶管B | TUBO DE BORRACHA VULCANIZADA NaO ENDURECIDA DE MODELO XE2000.13.2.3-8 COM REFORCO TEXTIL E SEM ACESSORIOS COM PRESSAO DE RUPTURA DE 1.2MPA COM DIAMETRO EXTERNO DE 44.7MM E INTERNO DE 32.7MM APLICADO PARA TRANSPORTE DE FLUIDO UTILIZADO NA ESCAVADEIRA HIDRAULICA XCMG | 40093100 | 1 | 2025-09-01 |  |  | XE2000
318302422 | XE2000.13.2.3-4 无缝钢管C | TUBO SOLDADO, EM ACO NAO LIGADO (ACO CARBONO),DE MODELO XE2000.13.2.3-4, DE SECAO CIRCULAR E PROCESSO DE SOLDA HELICOIDALMENTE POR PROTECAO GASOSA, COM DIAMETRO EXTERNO 34MM E DIAMETRO INTERNO 30MM E COM REVESTIMENTO DE PINTURA PRESSAO DE TESTE 1.2MPA. APLICADO PARA TRANSPORTE DE FLUIDO, UTILIZADO NA ESCAVADEIRA HIDRAULICA XCMG - NVE: AA - 0004 AC - 9999 AD - 0001 | 73063000 | 1 | 2025-09-01 |  |  | XE2000
318302423 | XE2000.13.2.3-7 补水胶管C | TUBO DE BORRACHA VULCANIZADA NaO ENDURECIDA DE MODELO XE2000.13.2.3-7 COM REFORCO TEXTIL E SEM ACESSORIOS COM PRESSAO DE RUPTURA DE 1.2MPA COM DIAMETRO EXTERNO DE 44.7MM E INTERNO DE 32.7MM APLICADO PARA TRANSPORTE DE FLUIDO UTILIZADO NA ESCAVADEIRA HIDRAULICA XCMG | 40093100 | 1 | 2025-09-01 |  |  | XE2000
318302424 | XE2000.13.2.3-3 无缝钢管A | TUBO SOLDADO, EM ACO NAO LIGADO (ACO CARBONO),DE MODELO XE2000.13.2.3-3, DE SECAO CIRCULAR E PROCESSO DE SOLDA HELICOIDALMENTE POR PROTECAO GASOSA, COM DIAMETRO EXTERNO 34MM E DIAMETRO INTERNO 30MM E COM REVESTIMENTO DE PINTURA PRESSAO DE TESTE 1.2MPA. APLICADO PARA TRANSPORTE DE FLUIDO, UTILIZADO NA ESCAVADEIRA HIDRAULICA XCMG - NVE: AA - 0004 AC - 9999 AD - 0001 | 73063000 | 1 | 2025-09-01 |  |  | XE2000
318302428 | XE2000.13.2.3-5 补水胶管D | TUBO DE BORRACHA VULCANIZADA NaO ENDURECIDA DE MODELO XE2000.13.2.3-5 COM REFORCO TEXTIL E SEM ACESSORIOS COM PRESSAO DE RUPTURA DE 1.2MPA COM DIAMETRO EXTERNO DE 44.7MM E INTERNO DE 32.7MM APLICADO PARA TRANSPORTE DE FLUIDO UTILIZADO NA ESCAVADEIRA HIDRAULICA XCMG | 40093100 | 1 | 2025-09-01 |  |  | XE2000
318302429 | XE2000.13.2.3-1 补水胶管A | TUBO DE BORRACHA VULCANIZADA NaO ENDURECIDA DE MODELO XE2000.13.2.3-1 COM REFORCO TEXTIL E SEM ACESSORIOS COM PRESSAO DE RUPTURA DE 1.2MPA COM DIAMETRO EXTERNO DE 44.7MM E INTERNO DE 32.7MM APLICADO PARA TRANSPORTE DE FLUIDO UTILIZADO NA ESCAVADEIRA HIDRAULICA XCMG | 40093100 | 1 | 2025-09-01 |  |  | XE2000
318302440 | XE2000.13.3.9 进气钢管 | TUBO SOLDADO, EM ACO INOXIDAVEL, DE MODELO XE2000.13.3.9, DE SECAO CIRCULAR E PROCESSO DE SOLDA HELICOIDALMENTE POR ARCO SUBMERSO OU PROTECAO GASOSA, DO TIPO AUSTENITICO DE GRAU 304, COM DIAMETRO EXTERNO DE 141MM, DIAMETRO INTERNO 137MM, APLICADO NO SISTEMA DE ADMISSAO DO MOTOR, UTILIZADO EM MAQUINAS AUTOPROPULSADAS XCMG - NVE: AB - 0002 AC - 0004 AD - 0001 | 73064000 | 1 | 2025-09-01 |  |  | XE2000
318302987 | XE2000.12.2.4.7.1-1 法兰 | FLANGE MODELO XE2000.12.2.4.7.1-1 FEITA DE ACO APLICADA COM A FUNCAO DE CONEXAO DE TUBOS UTILIZADA EM MAQUINAS AUTOPROPULSADAS XCMG | 73079100 | 1 | 2025-08-29 |  |  | XE2000
318303011 | XE2000.13.2.3-6 接头体 | CONECTOR ROSCADO MODELO XE2000.13.2.3-6 DE ACO DENOMINADO ADAPTADOR RETO TIPO MACHO, DIAMETRO INTERNO 6MM, PRESSAO DE TRABALHO 1.2MPA, ROSCA 1/2-14 NPTF, PARA CONEXAO DA TUBULACAO DO RADIADOR, UTILIZADO EM MAQUINAS AUTOPROPULSADAS XCMG (NVE: AA-0008 AB-0001) | 73079900 | 1 | 2025-09-01 |  |  | XE2000
318303089 | XE2000.13.1-1 钢管 | TUBO SOLDADO, EM ACO INOXIDAVEL, DE MODELO XE2000.13.1-1, DE SECAO CIRCULAR E PROCESSO DE SOLDA HELICOIDALMENTE POR ARCO SUBMERSO OU PROTECAO GASOSA, DO TIPO AUSTENITICO DE GRAU 304, COM DIAMETRO EXTERNO DE 50MM, DIAMETRO INTERNO 46MM, APLICADO NO SISTEMA DO SILENCIOSO, UTILIZADO EM MAQUINAS AUTOPROPULSADAS XCMG - NVE: AB - 0002 AC - 0002 AD - 0001 | 73064000 | 1 | 2025-09-01 |  |  | XE2000
318303104 | XE2000.13.3-4 钢管 | TUBO SOLDADO, EM ACO INOXIDAVEL, DE MODELO XE2000.13.3-4, DE SECAO CIRCULAR E PROCESSO DE SOLDA HELICOIDALMENTE POR ARCO SUBMERSO OU PROTECAO GASOSA, DO TIPO AUSTENITICO DE GRAU 304, COM DIAMETRO EXTERNO DE 50MM, DIAMETRO INTERNO 46MM, APLICADO NO SISTEMA DE ADMISSAO DO MOTOR, UTILIZADO EM MAQUINAS AUTOPROPULSADAS XCMG - NVE: AB - 0002 AC - 0002 AD - 0001 | 73064000 | 1 | 2025-09-01 |  |  | XE2000
318303105 | XE2000.13.3.11 钢管总成 | TUBO SOLDADO, EM ACO INOXIDAVEL, DE MODELO XE2000.13.3.11, DE SECAO CIRCULAR E PROCESSO DE SOLDA HELICOIDALMENTE POR ARCO SUBMERSO OU PROTECAO GASOSA, COM DIAMETRO EXTERNO DE 76MM, DIAMETRO INTERNO 72MM, APLICADO NA TUBULACAO DA ADMISSAO DE AR UTILIZADO EM MAQUINAS AUTOPROPULSADAS XCMG - NVE: AB - 0002 AC - 0002 AD - 0001 | 73064000 | 1 | 2025-09-01 |  |  | XE2000
318303636 | XE2000.13.4.10.7 支架 | SUPORTE DE FIXACAO, MODELO XE2000.13.4.10.7, FEITO DE ACO, APLICADO COM A FUNCAO DE FIXACAO DO TUBO, UTILIZADO NA ESCAVADEIRA HIDRAULICA XCMG | 73269090 | 1 | 2025-08-29 |  |  | XE2000
318303637 | XE2000.13.2.3-14 补水胶管 | TUBO DE BORRACHA VULCANIZADA NAO ENDURECIDA, MODELO XE2000.13.2.3-14, COM REFORCO DE MATERIAS TEXTEIS, SEM ACESSORIOS, DIAMETRO EXTERNO 44.7mm, DIAMETRO INTERNO 32.7mm, PRESSAO DE RUPTURA 1.2MPa, APLICADO PARA TRANSPORTE DE FLUIDO, UTILIZADO NA ESCAVADEIRA HIDRAULICA XCMG | 40093100 | 1 | 2025-09-01 |  |  | XE2000
318303654 | XE2000.13.2.3-13 补水胶管A | TUBO DE BORRACHA VULCANIZADA NAO ENDURECIDA, MODELO XE2000.13.2.3-13, COM REFORCO DE MATERIAS TEXTEIS, SEM ACESSORIOS, DIAMETRO EXTERNO 44.7mm, DIAMETRO INTERNO 32.7mm, PRESSAO DE RUPTURA 1.2MPa, APLICADO PARA TRANSPORTE DE FLUIDO, UTILIZADO NA ESCAVADEIRA HIDRAULICA XCMG | 40093100 | 1 | 2025-09-01 |  |  | XE2000
318304091 | XE2000.06III.3-9 筋板 | PLACA DE REFORCO MODELO XE2000.06III.3-9 FEITO DE ACO APLICADO PARA MONTAGEM E REFORCO DE COMPONENTES UTILIZADO EM MAQUINAS AUTOPROPULSADAS XCMG | 73269090 | 1 | 2025-08-29 |  |  | XE2000
318304704 | XE2000.10III.2.1.4 左侧门带 | FECHADURA DA PORTA MODELO XE2000.10III.2.1.4 DO TIPO UTILIZADA EM VEICULOS AUTOMOVEIS APLICADA COM A FUNCAO DE FECHAMENTO DA PORTA DA CABINE UTILIZADA EM MAQUINAS AUTOPROPULSADAS XCMG | 83012000 | 1 | 2025-08-29 |  |  | XE2000
318304706 | XE2000.10III.2.1.3 中间梁 | VIGA DE ACO MODELO XE3600E.10.2.1.3 FABRICADO POR SOLDAGEM APLICADA NA MONTAGEM DE COMPONENTES COM FUNCAO DE SUPORTE E FIXACAO UTILIZADO NA ESCAVADEIRA HIDRAULICA XCMG | 73269090 | 1 | 2025-08-29 |  |  | XE2000
318304743 | XE2000.10III.1.1-5 杯托 | PORTA COPO, DE MODELO XE2000.10III.1.1-5, FEITO DE ACO, APLICADO PARA ACOMODAR OU FIXAR COPOS, UTILIZADO NA ESCAVADEIRA HIDRAULICA XCMG | 73269090 | 1 | 2025-08-29 |  |  | XE2000 / XE5600
318304746 | XE2000.10III.1.1-2 前左侧封板 | PLACA FRONTAL ESQUERDA DO PAINEL, DE MODELO XE2000.10III.1.1-2, FEITA DE ACO, APLICADA PARA MONTAGEM DE COMPONENTES DO PAINEL, UTILIZADO NA ESCAVADEIRA HIDRAULICA XCMG | 73269090 | 1 | 2025-08-29 |  |  | XE2000
318304758 | XE2000.10III.1.1-3 维修盖板 | TAMPA DE ACESSO FEITA EM ACO DE MODELO XE2000.10III.1.1-3 APLICADO NA MONTAGEM DE COMPONENTES COM FUNCAO DE PROTECAO E PERMITIR ACESSO AO INTERIOR UTILIZADO NA ESCAVADEIRA HIDRAULICA XCMG | 73269090 | 1 | 2025-08-29 |  |  | XE2000
318304769 | XE2000.10III.5.1-2 摄像头固定支架 | SUPORTE FEITO EM ACO DE MODELO XE2000.10III.5.1-2 APLICADO NA MONTAGEM DE COMPONENTES COM FUNCAO DE FIXACAO UTILIZADO NA ESCAVADEIRA HIDRAULICA XCMG | 73269090 | 1 | 2025-08-29 |  |  | XE2000
318304770 | XE2000.10III.5.1.4 电瓶安装板总成 | PLACA DE MONTAGEM FEITO EM ACO DE MODELO XE2000.10III.5.1.4, APLICADO NA MONTAGEM DE COMPONENTES UTILIZADO NA ESCAVADEIRA HIDRAULICA XCMG | 73269090 | 1 | 2025-08-29 |  |  | XE2000
318304771 | XE2000.10III.5.1.3 电气柜后封板总成 | PLACA DE MONTAGEM, DE MODELO XE2000.10III.5.1.3, FEITA DE ACO, APLICADA PARA VEDACAO TRASEIRA DO ARMARIO ELETRICO, UTILIZADO NA ESCAVADEIRA HIDRAULICA XCMG | 73269090 | 1 | 2025-08-29 |  |  | XE2000
318304775 | XE2000.10III.5.1.2 电气柜门总成 | CONJUNTO DA PORTA DO GABINETE ELETRICO, MODELO XE2000.10III.5.1.2, FEITO DE ACO, APLICADO COM A FUNCAO DE PROTECAO DO GABINETE ELETRICO. UTILIZADO EM MAQUINAS AUTOPROPULSADAS XCMG | 73269090 | 1 | 2025-08-29 |  |  | XE2000
318304802 | XE2000.10III.1.3-1 支架 | SUPORTE DE MONTAGEM FEITO EM ACO DE MODELO XE2000.10III.1.3-1 APLICADO NA MONTAGEM DE COMPONENTES COM FUNCAO DE FIXACAO UTILIZADO NA ESCAVADEIRA HIDRAULICA XCMG | 73269090 | 1 | 2025-08-29 |  |  | XE2000
318304812 | XE2000.10III.5.1.1 电气柜框架总成 | CONJUNTO DA ESTRUTURA DO GABINETE ELETRICO, MODELO XE2000.10III.5.1.1, FEITO DE ACO, APLICADO COM A FUNCAO DE PROTECAO DO GABINETE ELETRICO. UTILIZADO EM MAQUINAS AUTOPROPULSADAS XCMG | 73269090 | 1 | 2025-08-29 |  |  | XE2000
318304881 | XE2000.10III.5.1.5 电源开关支架 | SUPORTE DE FIXACAO, MODELO XE2000.10III.5.1.5, FEITO DE ACO, APLICADO COM A FUNCAO DE SUPORTE DO INTERRUPTOR, UTILIZADO NA ESCAVADEIRA HIDRAULICA XCMG | 73269090 | 1 | 2025-08-29 |  |  | XE2000
318304893 | XE2000.10III.2.1.2 箱盖总成 | TAMPA DA CAIXA ELETRICA, DE MODELO XE2000.10III.2.1.2, FEITO DE ACO, APLICADO PARA VEDACAO DOS COMPONENTES ELETRICOS DA CAIXA, UTILIZADO NA ESCAVADEIRA HIDRAULICA XCMG | 73269090 | 1 | 2025-08-29 |  |  | XE2000
318304894 | XE2000.10III.2.1.1 箱体外廓总成 | CARCACA EXTERNA DA CAIXA ELETRICA, DE MODELO XE2000.10III.2.1.1, FEITO DE ACO, APLICADO PARA VEDACAO DOS COMPONENTES ELETRICOS DA CAIXA, UTILIZADO NA ESCAVADEIRA HIDRAULICA XCMG | 73269090 | 1 | 2025-08-29 |  |  | XE2000
318304987 | XE2000.10III.7.3.1 楼梯控制箱 | CAIXA DE CONTROLE DA ESCADA, DE MODELO XE2000.10III.7.3.1, APLICADA PARA PROTECAO DE COMPONENTES ELETRICOS DE CONTROLE DA ESCADA, UTILIZADO NA ESCAVADEIRA HIDRAULICA XCMG | 85381000 | 1 | 2025-08-29 |  |  | XE2000
318305069 | XE2000.19III.13.2-3 板 | PLACA DE MONTAGEM FEITA EM ACO DE MODELO XE2000.19III.13.2-3 APLICADO NA MONTAGEM DE COMPONENTES COM FUNCAO DE FIXACAO UTILIZADO NA ESCAVADEIRA HIDRAULICA XCMG | 73269090 | 1 | 2025-08-29 |  |  | XE2000
318305165 | XE2000.19III.13.1.1-1 弯板 | PLACA DE MONTAGEM, FEITA EM ACO, DE MODELO XE2000.19III.13.1.1-1, APLICADO NA MONTAGEM DE COMPONENTES COM FUNCAO DE FIXACAO, UTILIZADO NA ESCAVADEIRA HIDRAULICA XCMG | 73269090 | 1 | 2025-08-29 |  |  | XE2000
318305214 | XE2000.19III.13.1-3 筋板 | PLACA DE REFORCO, FEITA EM ACO, DE MODELO XE2000.19III.13.1-3, APLICADO NA MONTAGEM DE COMPONENTES, UTILIZADO NA ESCAVADEIRA HIDRAULICA XCMG | 73269090 | 1 | 2025-08-29 |  |  | XE2000
318305219 | XE2000.19III.13.1-1 回风箱壳体 | CAIXA DE RETORNO DE AR, DE MODELO XE2000.19III.13.1-1, FEITA DE ACO, APLICADA PARA MONTAGEM DE COMPONENTES, UTILIZADA NA ESCAVADEIRA HIDRAULICA XCMG | 73269090 | 1 | 2025-08-29 |  |  | XE2000
318305220 | XE2000.19III.13.1-2 筋板 | PLACA DE REFORCO FEITO EM ACO DE MODELO XE2000.19III.13.1-2 APLICADO NA MONTAGEM DE COMPONENTES UTILIZADO NA ESCAVADEIRA HIDRAULICA XCMG | 73269090 | 1 | 2025-08-29 |  |  | XE2000
318305222 | XE2000.19III.13.1.1-2 弯板 | PLACA DE MONTAGEM, FEITA EM ACO, DE MODELO XE2000.19III.13.1.1-2, APLICADO NA MONTAGEM DE COMPONENTES, UTILIZADO NA ESCAVADEIRA HIDRAULICA XCMG | 73269090 | 1 | 2025-08-29 |  |  | XE2000
318305223 | XE2000.19III.13.2-2 筋板 | PLACA DE REFORCO FEITO EM ACO DE MODELO XE2000.19III.13.2-2 APLICADO NA MONTAGEM DE COMPONENTES UTILIZADO NA ESCAVADEIRA HIDRAULICA XCMG | 73269090 | 1 | 2025-08-29 |  |  | XE2000
318305795 | XE2000E.12.2.2.16-1 法兰 | FLANGE MODELO XE1200.12.2.15-10A FEITO DE ACO UTILIZADO PARA VEDACAO E CONEXAO DE TUBOS HIDRAULICOS NA ESCAVADEIRA XCMG. | 73079100 | 1 | 2025-08-29 |  |  | XE2000
318306838 | XE2000.03III.1.1.11A 上防护板 | PLACA DE PROTECAO SUPERIOR, DE MODELO XE2000.03III.1.1.11A, FEITO DE ACO, APLICADO PARA PROTECAO DA CABINE DO OPERADOR, UTILIZADO NA ESCAVADEIRA HIDRAULICA | 73269090 | 1 | 2025-08-29 |  |  | XE2000
318306885 | XE2000.13.4.7A 钢管总成 | TUBO SOLDADO, EM ACO NAO LIGADO (ACO CARBONO),DE MODELO XE2000.13.4.7A, DE SECAO CIRCULAR E PROCESSO DE SOLDA HELICOIDALMENTE POR ARCO SUBMERSO OU PROTECAO GASOSA, COM DIAMETRO EXTERNO 27mm E DIAMETRO INTERNO 21mm E COM REVESTIMENTO DE PINTURA PRESSAO DE TESTE 1.2MPA. APLICADO PARA TRANSPORTE DE FLUIDO, UTILIZADO NA ESCAVADEIRA HIDRAULICA XCMG - NVE: AA - 0004 AC - 9999 AD - 0001 | 73063000 | 1 | 2025-09-01 |  |  | XE2000
318306887 | XE2000.13.4.8A 钢管总成 | TUBO SOLDADO, EM ACO NAO LIGADO (ACO CARBONO),DE MODELO XE2000.13.4.8A, DE SECAO CIRCULAR E PROCESSO DE SOLDA HELICOIDALMENTE POR ARCO SUBMERSO OU PROTECAO GASOSA, COM DIAMETRO EXTERNO 45mm E DIAMETRO INTERNO 39mm E COM REVESTIMENTO DE PINTURA PRESSAO DE TESTE 1.2MPA. APLICADO PARA TRANSPORTE DE FLUIDO, UTILIZADO NA ESCAVADEIRA HIDRAULICA XCMG - NVE: AA - 0004 AC - 9999 AD - 0001 | 73063000 | 1 | 2025-09-01 |  |  | XE2000
318306891 | XE2000.13.3.12A 进气钢管 | TUBO SOLDADO, EM ACO INOXIDAVEL, DE MODELO XE2000.13.3.12A, DE SECAO CIRCULAR E PROCESSO DE SOLDA HELICOIDALMENTE POR ARCO SUBMERSO OU PROTECAO GASOSA, DO TIPO AUSTENITICO DE GRAU 304, COM DIAMETRO EXTERNO DE 203MM, DIAMETRO INTERNO 199MM, APLICADO NO SISTEMA DE ADMISSAO DO MOTOR, UTILIZADO EM MAQUINAS AUTOPROPULSADAS XCMG - NVE: AB - 0002 AC - 0005 AD - 0001 | 73064000 | 1 | 2025-09-01 |  |  | XE2000
318306895 | XE2000.13.1.4A 进气钢管组件Ⅱ | TUBO SOLDADO, EM ACO INOXIDAVEL, DE MODELO XE2000.13.1.4A, DE SECAO CIRCULAR E PROCESSO DE SOLDA HELICOIDALMENTE POR ARCO SUBMERSO OU PROTECAO GASOSA, DO TIPO AUSTENITICO DE GRAU 304, COM DIAMETRO EXTERNO DE 203MM, DIAMETRO INTERNO 199MM, APLICADO NO SISTEMA DE ADMISSAO DO MOTOR, UTILIZADO EM MAQUINAS AUTOPROPULSADAS XCMG - NVE: AB - 0002 AC - 0005 AD - 0001 | 73064000 | 1 | 2025-09-01 |  |  | XE2000
318306952 | XE2000.11II.1.2 梁 | VIGA DE ACO MODELO XE2000.11II.1.2 FABRICADO POR SOLDAGEM APLICADA NA MONTAGEM DE COMPONENTES COM FUNCAO DE SUPORTE E FIXACAO UTILIZADO NA ESCAVADEIRA HIDRAULICA XCMG | 73269090 | 1 | 2025-08-29 |  |  | XE2000
318306989 | XE2000.20.24-1 安装座 | SUPORTE DE MONTAGEM FEITA EM ACO DE MODELO XE2000.20.24-1 APLICADO NA MONTAGEM DE COMPONENTES COM FUNCAO DE FIXACAO UTILIZADO NA ESCAVADEIRA HIDRAULICA XCMG | 73269090 | 1 | 2025-08-29 |  |  | XE2000
318306991 | XE2000.20-23 安装座 | SUPORTE DE MONTAGEM FEITA EM ACO DE MODELO XE2000.20-23 APLICADO NA MONTAGEM DE COMPONENTES COM FUNCAO DE FIXACAO UTILIZADO NA ESCAVADEIRA HIDRAULICA XCMG | 73269090 | 1 | 2025-08-29 |  |  | XE2000
318306993 | XE2000.20-24 安装座 | SUPORTE DE MONTAGEM FEITA EM ACO DE MODELO XE2000.20-24 APLICADO NA MONTAGEM DE COMPONENTES COM FUNCAO DE FIXACAO UTILIZADO NA ESCAVADEIRA HIDRAULICA XCMG | 73269090 | 1 | 2025-08-29 |  |  | XE2000
318307017 | XE2000.10II.5.53 线束支架 | SUPORTE FEITO EM ACO DE MODELO XE2000.10II.5.53 APLICADO NA MONTAGEM DE COMPONENTES COM FUNCAO DE FIXACAO UTILIZADO NA ESCAVADEIRA HIDRAULICA XCMG | 73269090 | 1 | 2025-08-29 |  |  | XE2000
318307042 | XE2000.20.25 安装座组件 | SUPORTE DE MONTAGEM FEITA EM ACO DE MODELO XE2000.20.25 APLICADO NA MONTAGEM DE COMPONENTES COM FUNCAO DE FIXACAO UTILIZADO NA ESCAVADEIRA HIDRAULICA XCMG | 73269090 | 1 | 2025-08-29 |  |  | XE2000
318307050 | XE2000.09III.34 爬梯护栏 | GUARDA CORPOR FEITO EM ACO DE MODELO XE2000.09III.34 APLICADO COM FUNCAO DE DAR PROTECAO E SEGURANCA CONTRA QUEDAS AO OPERADOR UTILIZADO NA ESCAVADEIRA HIDRAULICA XCMG | 73269090 | 1 | 2025-08-29 |  |  | XE2000
318307190 | XE2000.13.1.2 消声器支架 | SUPORTE FEITO EM ACO DE MODELO XE2000.13.1.2 APLICADO NA MONTAGEM DE COMPONENTES COM FUNCAO DE FIXACAO UTILIZADO NA ESCAVADEIRA HIDRAULICA XCMG | 73269090 | 1 | 2025-08-29 |  |  | XE2000
318307196 | XE2000E.03.1.1.1A 驾驶室壳体 | CONJUNTO SOLDADO DA CABINE MODELO XE2000E.03.1.1.1A FEITO DE ACO APLICADO COM A FUNCAO DE PROPORCIONAR PROTECAO AO OPERADOR E SUPORTAR A INSTALACAO DOS SISTEMAS DE CONTROLES E ACESSORIOS UTILIZADO NA MAQUINA AUTOPROPULSADA XCMG | 84314921 | 1 | 2025-08-29 |  |  | XE2000
318307201 | XE2000.10III.1.1.2A 箱盖 | TAMPA DA CAIXA, DE MODELO XE2000.10III.1.1.2A, FEITA DE ACO, APLICADA PARA MONTAGEM DA CAIXA DO PAINEL DO CONSOLE, UTILIZADO NA ESCAVADEIRA HIDRAULICA XCMG | 73269090 | 1 | 2025-08-29 |  |  | XE2000
318307214 | XE2000.10III.1.1.1A 箱体主结构 | ESTRUTURA PRINCIPAL DA CAIXA, DE MODELO XE2000.10III.1.1.1A, FEITA DE ACO, APLICADA PARA MONTAGEM DA CAIXA DO PAINEL DO CONSOLE, UTILIZADO NA ESCAVADEIRA HIDRAULICA XCMG | 73269090 | 1 | 2025-08-29 |  |  | XE2000
318307289 | XE2000.19II.1 支架 | SUPORTE FEITO EM ACO DE MODELO XE2000.19II.1 APLICADO NA MONTAGEM DE COMPONENTES COM FUNCAO DE FIXACAO UTILIZADO NA ESCAVADEIRA HIDRAULICA XCMG | 73269090 | 1 | 2025-08-29 |  |  | XE2000
318307292 | XE2000.19II.2 压缩机支架 | SUPORTE FEITO EM ACO DE MODELO XE2000.19II.2 APLICADO NA MONTAGEM DE COMPONENTES COM FUNCAO DE FIXACAO UTILIZADO NA ESCAVADEIRA HIDRAULICA XCMG | 73269090 | 1 | 2025-08-29 |  |  | XE2000
318307305 | XE2000.01.1-6A 封板 | PLACA FEITA EM ACO DE MODELO XE2000.01.1-6A APLICADO NA MONTAGEM DE COMPONENTES COM FUNCAO DE VEDACAO UTILIZADO NA ESCAVADEIRA HIDRAULICA XCMG | 73269090 | 1 | 2025-08-29 |  |  | XE2000
318307319 | XE2000.12II.2.1.7-1 法兰 | FLANGE MODELO XE2000.12II.2.1.7-1 FEITO DE ACO UTILIZADO PARA VEDACAO E CONEXAO DE TUBOS HIDRAULICOS NA ESCAVADEIRA XCMG. | 73079100 | 1 | 2025-08-29 |  |  | XE2000
318307324 | XE2000.12II.2.1.8-1 法兰 | FLANGE MODELO XE2000.12II.2.1.8-1 FEITO DE ACO UTILIZADO PARA VEDACAO E CONEXAO DE TUBOS HIDRAULICOS NA ESCAVADEIRA XCMG. | 73079100 | 1 | 2025-08-29 |  |  | XE2000
318307371 | XE2000.19III.22A 支架 | SUPORTE FEITO EM ACO DE MODELO XE2000.19III.22A APLICADO NA MONTAGEM DE COMPONENTES COM FUNCAO DE FIXACAO UTILIZADO NA ESCAVADEIRA HIDRAULICA XCMG | 73269090 | 1 | 2025-08-29 |  |  | XE2000
318307373 | XE2000.19III.21A 支架 | SUPORTE FEITO EM ACO DE MODELO XE2000.19III.21A APLICADO NA MONTAGEM DE COMPONENTES COM FUNCAO DE FIXACAO UTILIZADO NA ESCAVADEIRA HIDRAULICA XCMG | 73269090 | 1 | 2025-08-29 |  |  | XE2000
318307383 | XE2000.13II.4-3 垫块 | BLOCO DE APOIO DO MOTOR MODELO XE2000.13II.4-3 DE ACO PROCESSO DE FABRICACAO POR SOLDAGEM USADO COMO SUPORTE DE APOIO DO MOTOR UTILIZADO NA ESCAVADEIRA HIDRAULICA XCMG | 73269090 | 1 | 2025-08-29 |  |  | XE2000
318307473 | XE2000.12II.2.2-3 块 | BLOCO DE VALVULA, DE TRANSMISSOES OLEO-HIDRAULICAS, MODELO XE2000.12II.2.2-3, APLICADO COM A FUNCAO DE CONTROLE DO FLUXO DE OLEO HIDRAULICO. UTILIZADO EM MAQUINAS AUTOPROPULSADAS XCMG | 84818099 | 1 | 2025-08-29 |  |  | XE2000
318307474 | XE2000.12II.2.2.20.1 支架 | SUPORTE FEITO EM ACO DE MODELO XE2000.12II.2.2.20.1 APLICADO NA MONTAGEM DE COMPONENTS COM FUNCAO DE FIXACAO UTILIZADO NA ESCAVADEIRA HIDRAULICA XCMG | 73269090 | 1 | 2025-08-29 |  |  | XE2000
318307475 | XE2000.12II.2.2.9-1A 法兰 | FLANGE MODELO XE2000.12II.2.2.9-1A FEITO DE ACO UTILIZADO PARA VEDACAO E CONEXAO DE TUBOS HIDRAULICOS NA ESCAVADEIRA XCMG. | 73079100 | 1 | 2025-08-29 |  |  | XE2000
318307477 | XE2000.12II.2.2-2 合流块 | BLOCO DE VALVULA, DE TRANSMISSOES OLEO-HIDRAULICAS, MODELO XE2000.12II.2.2-2, APLICADO COM A FUNCAO DE CONTROLE DO FLUXO DE OLEO HIDRAULICO. UTILIZADO EM MAQUINAS AUTOPROPULSADAS XCMG | 84818099 | 1 | 2025-08-29 |  |  | XE2000
318307479 | XE2000.12II.2.2.2.1 支架 | SUPORTE DE MONTAGEM FEITO EM ACO DE MODELO XE2000.12II.2.2.2.1 APLICADO NA MONTAGEM DE COMPONENTES COM FUNCAO DE FIXACAO UTILIZADO NA ESCAVADEIRA HIDRAULICA XCMG | 73269090 | 1 | 2025-08-29 |  |  | XE2000
318307499 | XE2000.12II.2.2.33.1 焊接支架 | SUPORRTE DE MONTAGEM FEITO EM ACO DE MODELO XE2000.12II.2.2.33.1 APLICADO NA MONTAGEM DE COMPONENTES COM FUNCAO DE FIXACAO UTILIZADO NA ESCAVADEIRA HIDRAULICA XCMG | 73269090 | 1 | 2025-08-29 |  |  | XE2000
318307505 | XE2000.12II.2.2.32.1 焊接支架 | SUPORTE FEITO EM ACO DE MODELO XE2000.12II.2.2.32.1 APLICADO NA MONTAGEM DE COMPONENTES COM FUNCAO DE FIXACAO UTILIZADO NA ESCAVADEIRA HIDRAULICA XCMG | 73269090 | 1 | 2025-08-29 |  |  | XE2000
318307506 | XE2000.12II.2.2.30.1 支架 | SUPORTE FEITO EM ACO DE MODELO XE2000.12II.2.2.30.1 APLICADO NA MONTAGEM DE COMPONENTES COM FUNCAO DE FIXACAO UTILIZADO NA ESCAVADEIRA HIDRAULICA XCMG | 73269090 | 1 | 2025-08-29 |  |  | XE2000
318307516 | XE2000.12II.2.2-4 合流块 | BLOCO DE VALVULA, DE TRANSMISSOES OLEO-HIDRAULICAS, MODELO XE2000.12II.2.2-4, APLICADO COM A FUNCAO DE CONTROLE DO FLUXO DE OLEO HIDRAULICO. UTILIZADO EM MAQUINAS AUTOPROPULSADAS XCMG | 84818099 | 1 | 2025-08-29 |  |  | XE2000
318307525 | XE2000.12II.2.2.1-1A 合流块 | BLOCO DE VALVULA, DE TRANSMISSOES OLEO-HIDRAULICAS, MODELO XE2000.12II.2.2.1-1A, APLICADO COM A FUNCAO DE CONTROLE DO FLUXO DE OLEO HIDRAULICO. UTILIZADO EM MAQUINAS AUTOPROPULSADAS XCMG | 84818099 | 1 | 2025-08-29 |  |  | XE2000
318307528 | XE2000.12II.2.2.1.1 阀架总成 | SUPORTE DE MONTAGEM FEITO EM ACO DE MODELO XE2000.12II.2.2.1.1 APLICADO NA MONTAGEM DE COMPONENTES COM FUNCAO DE FIXACAO UTILIZADO NA ESCAVADEIRA HIDRAULICA XCMG | 73269090 | 1 | 2025-08-29 |  |  | XE2000
318307544 | XE2000.12II.2.3.31.1 焊接支架 | SUPORTE FEITO EM ACO DE MODELO XE2000.12II.2.3.31.1 APLICADO NA MONTAGEM DE COMPONENTES COM FUNCAO DE FIXACAO UTILIZADO NA ESCAVADEIRA HIDRAULICA XCMG | 73269090 | 1 | 2025-08-29 |  |  | XE2000
318307548 | XE2000.12II.2.3.30.1 支架 | SUPORTE FEITO EM ACO DE MODELO XE2000.12II.2.3.30.1 APLICADO NA MONTAGEM DE COMPONENTES COM FUNCAO DE FIXACAO UTILIZADO NA ESCAVADEIRA HIDRAULICA XCMG | 73269090 | 1 | 2025-08-29 |  |  | XE2000
318307550 | XE2000.12II.2.3.24.1 焊接支架 | SUPORTE FEITO EM ACO DE MODELO XE2000.12II.2.3.24.1 APLICADO NA MONTAGEM DE COMPONENTES COM FUNCAO DE FIXACAO UTILIZADO NA ESCAVADEIRA HIDRAULICA XCMG | 73269090 | 1 | 2025-08-29 |  |  | XE2000
318307552 | XE2000.12II.2.3.26.1 支架总成 | SUPORTE FEITO EM ACO DE MODELO XE2000.12II.2.3.26.1 APLICADO NA MONTAGEM DE COMPONENTES COM FUNCAO DE FIXACAO UTILIZADO NA ESCAVADEIRA HIDRAULICA XCMG | 73269090 | 1 | 2025-08-29 |  |  | XE2000
318307557 | XE2000.12II.2.3.23.1 焊接底座 | BASE DE MONTAGEM FEITA EM ACO DE MODELO XE2000.12II.2.3.23.1 APLICADO NA MONTAGEM DE COMPONENTES COM FUNCAO DE FIXACAO UTILIZADO NA ESCAVADEIRA HIDRAULICA XCMG | 73269090 | 1 | 2025-08-29 |  |  | XE2000
318307558 | XE2000.12II.2.3.22.1 焊接支架 | SUPORTE FEITO EM ACO DE MODELO XE2000.12II.2.3.22.1 APLICADO NA MONTAGEM DE COMPONENTES COM FUNCAO DE FIXACAO UTILIZADO NA ESCAVADEIRA HIDRAULICA XCMG | 73269090 | 1 | 2025-08-29 |  |  | XE2000
318307561 | XE2000.12II.2.3.20-1 底座 | BASE DE MONTAGEM FEITO EM ACO DE MODELO XE2000.12II.2.3.20-1 APLICADO NA MONTAGEM DE COMPONENTES COM FUNCAO DE FIXACAO UTILIZADO NA ESCAVADEIRA HIDRAULICA XCMG | 73269090 | 1 | 2025-08-29 |  |  | XE2000
318307594 | XE2000.12II.2.3.7.1 过滤组件 | SUPORTE DE MONTAGEM, DE MODELO XE2000.12II.2.3.7.1, FEITO DE ACO, APLICADO PARA MONTAGEM DE COMPONENTES DO FILTRO, UTILIZADO NA ESCAVADEIRA HIDRAULICA XCMG | 73269090 | 1 | 2025-08-29 |  |  | XE2000
318307599 | XE2000.12II.2.3.4.1-2 螺纹座 | BASE ROSCADA FEITO DE ACO MODELO XE2000.12II.2.3.4.1-2 COM FUNCAO DE FIXACAO DE COMPONENTES UTILIZADO EM MAQUINAS AUTOPROPULSADAS XCMG | 73269090 | 1 | 2025-08-29 |  |  | XE2000
318307616 | XE2000.12II.2.3.11.1-2 法兰 | FLANGE MODELO XE2000.12II.2.3.11.1-2 FEITO DE ACO UTILIZADO PARA VEDACAO E CONEXAO DE TUBOS HIDRAULICOS NA ESCAVADEIRA XCMG. | 73079100 | 1 | 2025-08-29 |  |  | XE2000
318307620 | XE2000.12II.2.3.1.1-4 螺纹座 | BASE ROSCADA FEITO DE ACO MODELO XE2000.12II.2.3.1.1-4 COM FUNCAO DE FIXACAO DE COMPONENTES UTILIZADO EM MAQUINAS AUTOPROPULSADAS XCMG | 73269090 | 1 | 2025-08-29 |  |  | XE2000
318307625 | XE2000.06II.3.3 中后防滑组件 | PLACA ANTIDERRAPANTE FEITO EM ACO DE MODELO XE2000.06II.3.3 APLICADO NA MONTAGEM DA PLATAFORMA E PARA SEGURANcA DO OPERADOR UTILIZADO NA ESCAVADEIRA HIDRAULICA XCMG | 73269090 | 1 | 2025-08-29 |  |  | XE2000
318307636 | XE2000.03II.2-1 橡胶压板 | PLACA DE MONTAGEM FEITA EM ACO DE MODELO XE2000.03II.2-1 APLICADO NA MONTAGEM DE COMPONENTES COM FUNCAO DE FIXACAO UTILIZADO NA ESCAVADEIRA HIDRAULICA XCMG | 73269090 | 1 | 2025-08-29 |  |  | XE2000
318307652 | XE2000.11-7 封板 | PLACA DE MONTAGEM FEITA EM ACO DE MODELO XE2000.11-7 APLICADO NA MONTAGEM DE COMPONENTES COM FUNCAO DE PROTECAO UTILIZADO NA ESCAVADEIRA HIDRAULICA XCMG | 73269090 | 1 | 2025-08-29 |  |  | XE2000
318307653 | XE2000.06II.3.2 右后防滑组件 | PLACA ANTIDERRAPANTE FEITO EM ACO DE MODELO XE2000.06II.3.2 APLICADO NA MONTAGEM DA PLATAFORMA E PARA SEGURANcA DO OPERADOR UTILIZADO NA ESCAVADEIRA HIDRAULICA XCMG | 73269090 | 1 | 2025-08-29 |  |  | XE2000
318307656 | XE2000.11-6 封板 | PLACA DE MONTAGEM FEITA EM ACO DE MODELO XE2000.11-6 APLICADO NA MONTAGEM DE COMPONENTES COM FUNCAO DE PROTECAO UTILIZADO NA ESCAVADEIRA HIDRAULICA XCMG | 73269090 | 1 | 2025-08-29 |  |  | XE2000
318307657 | XE2000.06II.2.4 中部走台支架2 | SUPORTE FEITO EM ACO DE MODELO XE2000.06II.2.4 APLICADO NA MONTAGEM DE COMPONENTES COM FUNCAO DE FIXACAO UTILIZADO NA ESCAVADEIRA HIDRAULICA XCMG | 73269090 | 1 | 2025-08-29 |  |  | XE2000
318307659 | XE2000.03II.2.1 过孔板 | PLACA DE MONTAGEM FEITA EM ACO DE MODELO XE2000.03II.2.1 APLICADO NA MONTAGEM DE COMPONENTES COM FUNCAO DE FIXACAO UTILIZADO NA ESCAVADEIRA HIDRAULICA XCMG | 73269090 | 1 | 2025-08-29 |  |  | XE2000
318307662 | XE2000.06II.3.1 右后支架 | SUPORTE DE FIXACAO, MODELO XE2000.06II.3.1, FEITO DE ACO, APLICADO COM A FUNCAO DE FIXACAO DA PLACA ANTIDERRAPANTE, UTILIZADO NA ESCAVADEIRA HIDRAULICA XCMG | 73269090 | 1 | 2025-08-29 |  |  | XE2000
318307667 | XE2000.11-8 封板 | PLACA DE MONTAGEM FEITA EM ACO DE MODELO XE2000.11-8 APLICADO NA MONTAGEM DE COMPONENTES COM FUNCAO DE PROTECAO UTILIZADO NA ESCAVADEIRA HIDRAULICA XCMG | 73269090 | 1 | 2025-08-29 |  |  | XE2000
318307670 | XE2000.06II.3.6 支架 | SUPORTE FEITO EM ACO DE MODELO XE2000.06II.3.6 APLICADO NA MONTAGEM DE COMPONENTES COM FUNCAO DE FIXACAO UTILIZADO NA ESCAVADEIRA HIDRAULICA XCMG | 73269090 | 1 | 2025-08-29 |  |  | XE2000
318307673 | XE2000.11.24.1A 门框 | MOLDURA DA PORTA MODELO XE2000.11.24.1A FEITA EM ACO APLICADO NA MONTAGEM DA CABINE COM FUNCAO DE SUSTENTACAO E ACABAMENTO UTILIZADO EM MAQUINAS AUTOPROPULSADAS XCMG | 73269090 | 1 | 2025-08-29 |  |  | XE2000
318307676 | XE2000.06II.2.2 中部支撑梁 | SUPORTE DE FIXACAO, MODELO XE2000.06II.2.2, FEITO DE ACO, APLICADO COM A FUNCAO DE FIXACAO DA PLATAFORMA, UTILIZADO NA ESCAVADEIRA HIDRAULICA XCMG | 73269090 | 1 | 2025-08-29 |  |  | XE2000
318307679 | XE2000.11.10.1A 下侧门框 | MOLDURA DA PORTA MODELO XE2000.11.10.1A FEITA EM ACO APLICADO NA MONTAGEM DA CABINE COM FUNCAO DE SUSTENTACAO E ACABAMENTO UTILIZADO EM MAQUINAS AUTOPROPULSADAS XCMG | 73269090 | 1 | 2025-08-29 |  |  | XE2000
318307688 | XE2000.06II.2.5 左走台 | PLATAFORMA DE PASSAGEM ESQUERDA, MODELO XE2000.06II.2.5, FEITA DE ACO, APLICADA COM A FUNCAO DE PASSAGEM PARA O OPERADOR. UTILIZADA NA ESCAVADEIRA HIDRAULICA XCMG | 73269090 | 1 | 2025-08-29 |  |  | XE2000
318307691 | XE2000.03III.2.1A 下仓焊接总成 | PLACA DE MONTAGEM FEITA EM ACO DE MODELO XE2000.03III.2.1A APLICADO NA MONTAGEM DE COMPONENTES COM FUNCAO DE PROTECAO UTILIZADO NA ESCAVADEIRA HIDRAULICA XCMG | 73269090 | 1 | 2025-08-29 |  |  | XE2000
318307692 | XE2000.11.2.1A 门框 | MOLDURA DA PORTA MODELO XE2000.11.2.1A FEITA EM ACO APLICADO NA MONTAGEM DA CABINE COM FUNCAO DE SUSTENTACAO E ACABAMENTO UTILIZADO EM MAQUINAS AUTOPROPULSADAS XCMG | 73269090 | 1 | 2025-08-29 |  |  | XE2000
318307701 | XE2000.11.25.1A 门框 | MOLDURA DA PORTA MODELO XE2000.11.25.1A FEITA EM ACO APLICADO NA MONTAGEM DA CABINE COM FUNCAO DE SUSTENTACAO E ACABAMENTO UTILIZADO EM MAQUINAS AUTOPROPULSADAS XCMG | 73269090 | 1 | 2025-08-29 |  |  | XE2000
318307705 | XE2000.06II.3.5 左后防滑组件 | PLACA ANTIDERRAPANTE FEITO EM ACO DE MODELO XE2000.06II.3.5 APLICADO NA MONTAGEM DA PLATAFORMA E PARA SEGURANcA DO OPERADOR UTILIZADO NA ESCAVADEIRA HIDRAULICA XCMG | 73269090 | 1 | 2025-08-29 |  |  | XE2000
318307707 | XE2000.06II.2.6 中防滑组件 | PLACA DE MONTAGEM FEITA EM ACO DE MODELO XE2000.06II.2.6 APLICADO NA MONTAGEM DE COMPONENTES COM FUNCAO PERMITIR PASSAGEM E SER ANTIDERRAPANTE UTILIZADO NA ESCAVADEIRA HIDRAULICA XCMG | 73269090 | 1 | 2025-08-29 |  |  | XE2000
318307712 | XE2000.11.2.2.1A 门板组件 | PLACA DA PORTA, DE MODELO XE2000.11.2.2.1A, FEITO DE ACO, APLICADO COM FUNCAO DE PROTECAO DE COMPONENTES E PERMITIR ACESSO AO INTERIOR DA MAQUINA, UTILIZADO NA ESCAVADEIRA HIDRAULICA XCMG | 73269090 | 1 | 2025-08-29 |  |  | XE2000
318307714 | XE2000.06II.2.1 中走台 | PLATAFORMA DE PASSAGEM, MODELO XE2000.06II.2.1, FEITA DE ACO, APLICADA COM A FUNCAO DE PASSAGEM PARA O OPERADOR. UTILIZADA NA ESCAVADEIRA HIDRAULICA XCMG | 73269090 | 1 | 2025-08-29 |  |  | XE2000
318307716 | XE2000.03II.2-3 橡胶压板 | PLACA DE MONTAGEM FEITA EM ACO DE MODELO XE2000.03II.2-3 APLICADO NA MONTAGEM DE COMPONENTES COM FUNCAO DE FIXACAO UTILIZADO NA ESCAVADEIRA HIDRAULICA XCMG | 73269090 | 1 | 2025-08-29 |  |  | XE2000
318307719 | XE2000.06II.3.4 左后支架 | SUPORTE DE FIXACAO, MODELO XE2000.06II.3.4, FEITO DE ACO, APLICADO COM A FUNCAO DE FIXACAO DA PLACA ANTIDERRAPANTE, UTILIZADO NA ESCAVADEIRA HIDRAULICA XCMG | 73269090 | 1 | 2025-08-29 |  |  | XE2000
318307721 | XE2000.11.10.2.1A 门板组件 | PLACA DA PORTA, DE MODELO XE2000.11.10.2.1A, FEITO DE ACO, APLICADO COM FUNCAO DE PROTECAO DE COMPONENTES E PERMITIR ACESSO AO INTERIOR DA MAQUINA, UTILIZADO NA ESCAVADEIRA HIDRAULICA XCMG | 73269090 | 1 | 2025-08-29 |  |  | XE2000
318307736 | XE2000.11-1A 铰链垫板 | PLACA DE APOIO DA DOBRADICA, MODELO XE2000.11-1A, FEITO DE ACO, APLICADO COM A FUNCAO DE FIXACAO DA DOBRADICA DA PORTA, UTILIZADO NA ESCAVADEIRA HIDRAULICA XCMG | 73269090 | 1 | 2025-08-29 |  |  | XE2000
318307738 | XE2000.11.1.2A 左后框架 | SUPORTE DA ESTRUTURA, MODELO XE2000.11.1.2A, FEITO DE ACO, APLICADO COM A FUNCAO DE MONTAGEM DO QUADRO, UTILIZADO NA ESCAVADEIRA HIDRAULICA XCMG | 73269090 | 1 | 2025-08-29 |  |  | XE2000
318307742 | XE2000.11.22A 通道门立柱 | COLUNA DE SUPORTE DA PORTA, MODELO XE2000.11.22A, FEITO DE ACO, APLICADO COM A FUNCAO DE MONTAGEM DO QUADRO DA PORTA, UTILIZADO NA ESCAVADEIRA HIDRAULICA XCMG | 73269090 | 1 | 2025-08-29 |  |  | XE2000
318307747 | XE2000.11.1.27A 左前框架 | SUPORTE DA ESTRUTURA, MODELO XE2000.11.1.27A, FEITO DE ACO, APLICADO COM A FUNCAO DE MONTAGEM DO QUADRO, UTILIZADO NA ESCAVADEIRA HIDRAULICA XCMG | 73269090 | 1 | 2025-08-29 |  |  | XE2000
318307749 | XE2000.11II.1.3 横梁 | VIGA DE ACO MODELO XE2000.11II.1.3 FABRICADO POR SOLDAGEM APLICADA NA MONTAGEM DE COMPONENTES COM FUNCAO DE SUPORTE E FIXACAO UTILIZADO NA ESCAVADEIRA HIDRAULICA XCMG | 73269090 | 1 | 2025-08-29 |  |  | XE2000
318307779 | XE2000.11II.1.5 左前框架 | SUPORTE DA ESTRUTURA, MODELO XE2000.11II.1.5, FEITO DE ACO, APLICADO COM A FUNCAO DE MONTAGEM DO QUADRO, UTILIZADO NA ESCAVADEIRA HIDRAULICA XCMG | 73269090 | 1 | 2025-08-29 |  |  | XE2000
318307791 | XE2000.11II.1.4 纵梁 | VIGA DE ACO MODELO XE2000.11II.1.4 FABRICADO POR SOLDAGEM APLICADA NA MONTAGEM DE COMPONENTES COM FUNCAO DE SUPORTE E FIXACAO UTILIZADO NA ESCAVADEIRA HIDRAULICA XCMG | 73269090 | 1 | 2025-08-29 |  |  | XE2000
318307801 | XE2000.12II.2.5.7.1 支架 | SUPORTE DE FIXACAO, MODELO XE2000.12II.2.5.7.1, FEITO DE ACO, APLICADO COM A FUNCAO DE FIXACAO DE TUBO, UTILIZADO NA ESCAVADEIRA HIDRAULICA XCMG | 73269090 | 1 | 2025-08-29 |  |  | XE2000
318307810 | XE2000.12II.2.5.6.2.1-3 螺纹座 | BASE ROSCADA FEITO DE ACO MODELO XE2000.12II.2.5.6.2.1-3 COM FUNCAO DE FIXACAO DE COMPONENTES UTILIZADO EM MAQUINAS AUTOPROPULSADAS XCMG | 73269090 | 1 | 2025-08-29 |  |  | XE2000
318307813 | XE2000.12II.2.5.3.3 焊接支架 | SUPORTE DE FIXACAO, MODELO XE2000.12II.2.5.3.3, FEITO DE ACO, APLICADO COM A FUNCAO DE FIXACAO DE TUBO, UTILIZADO NA ESCAVADEIRA HIDRAULICA XCMG | 73269090 | 1 | 2025-08-29 |  |  | XE2000
318307825 | XE2000.12II.2.4.7.1 焊接支架 | SUPORTE DE FIXACAO, MODELO XE2000.12II.2.4.7.1, FEITO DE ACO, APLICADO COM A FUNCAO DE FIXACAO DE COMPONENTES, UTILIZADO NA ESCAVADEIRA HIDRAULICA XCMG | 73269090 | 1 | 2025-08-29 |  |  | XE2000
318307831 | XE2000.12II.2.4.2.1 支架 | SUPORTE DE FIXACAO, MODELO XE2000.12II.2.4.2.1, FEITO DE ACO, APLICADO COM A FUNCAO DE FIXACAO DE TUBO, UTILIZADO NA ESCAVADEIRA HIDRAULICA XCMG | 73269090 | 1 | 2025-08-29 |  |  | XE2000
318307834 | XE2000.12II.2.4.6.1 过滤器支架 | SUPORTE DE FIXACAO, MODELO XE2000.12II.2.4.6.1, FEITO DE ACO, APLICADO COM A FUNCAO DE FIXACAO DO FILTRO, UTILIZADO NA ESCAVADEIRA HIDRAULICA XCMG | 73269090 | 1 | 2025-08-29 |  |  | XE2000
318307848 | XE2000.11II.1.1A 机棚底座 | BASE DE MONTAGEM FEITO EM ACO DE MODELO XE2000.11II.1.1A APLICADO NA MONTAGEM DE COMPONENTES COM FUNCAO DE SUPORTE E FIXACAO UTILIZADO NA ESCAVADEIRA HIDRAULICA XCMG | 73269090 | 1 | 2025-08-29 |  |  | XE2000
318307849 | XE2000.06II.2.3 中走台支架 | SUPORTE DE FIXACAO, MODELO XE2000.06II.2.3, FEITO DE ACO, APLICADO COM A FUNCAO DE FIXACAO DA PLATAFORMA, UTILIZADO NA ESCAVADEIRA HIDRAULICA XCMG | 73269090 | 1 | 2025-08-29 |  |  | XE2000
318307862 | XE2000.12II.3.3.4.1 底座 | SUPORTE DE MONTAGEM FEITO EM ACO DE MODELO XE2000.12II.3.3.4.1 APLICADO NA MONTAGEM DE COMPONENTES COM FUNCAO DE FIXACAO UTILIZADO NA ESCAVADEIRA HIDRAULICA XCMG | 73269090 | 1 | 2025-08-29 |  |  | XE2000
318307864 | XE2000.12II.3.2.5-1 弯板 | PLACA DEFIXACAO FEITA EM ACO DE MODELO XE2000.12II.3.2.5-1 APLICADO NA MONTAGEM DE COMPONENTES COM FUNCAO DE FIXACAO UTILIZADO NA ESCAVADEIRA HIDRAULICA XCMG | 73269090 | 1 | 2025-08-29 |  |  | XE2000
318307895 | XE2000.12II.3.1.4.1 支架 | SUPORTE DE FIXACAO, MODELO XE2000.12II.3.1.4.1, FEITO DE ACO, APLICADO COM A FUNCAO DE FIXACAO DE COMPONENTES, UTILIZADO NA ESCAVADEIRA HIDRAULICA XCMG | 73269090 | 1 | 2025-08-29 |  |  | XE2000
318307911 | XE2000.08II.2.5.2-1 隔板 | PLACA DE MONTAGEM FEITA EM ACO DE MODELO XE2000.08II.2.5.2-1 APLICADO NA MONTAGEM DE COMPONENTES COM FUNCAO DE FIXACAO UTILIZADO NA ESCAVADEIRA HIDRAULICA XCMG | 73269090 | 1 | 2025-08-29 |  |  | XE2000
318307918 | XE2000.08II.2.4.1 焊接支架 | SUPORTE DE FIXACAO, MODELO XE2000.08II.2.4.1, FEITO DE ACO, APLICADO COM A FUNCAO DE FIXACAO DA VALVULA SOLENOIDE, UTILIZADO NA ESCAVADEIRA HIDRAULICA XCMG | 73269090 | 1 | 2025-08-29 |  |  | XE2000
318307920 | XE2000.08II.2.2.1 焊接支架 | SUPORTE DE FIXACAO, MODELO XE2000.08II.2.2.1, FEITO DE ACO, APLICADO COM A FUNCAO DE FIXACAO DO FILTRO, UTILIZADO NA ESCAVADEIRA HIDRAULICA XCMG | 73269090 | 1 | 2025-08-29 |  |  | XE2000
318307928 | XE2000.08II.1.7-1 支架 | SUPORTE DE MONTAGEM FEITA EM ACO DE MODELO XE2000.08II.1.7-1 APLICADO NA MONTAGEM DE COMPONENTES COM FUNCAO DE FIXACAO UTILIZADO NA ESCAVADEIRA HIDRAULICA XCMG | 73269090 | 1 | 2025-08-29 |  |  | XE2000
318307935 | XE2000.08II.1.6-1 过渡块 | BLOCO DE VALVULA, DE TRANSMISSOES OLEO-HIDRAULICAS, MODELO XE2000.08II.1.6-1, APLICADO COM A FUNCAO DE CONTROLE DO FLUXO DE OLEO HIDRAULICO. UTILIZADO EM MAQUINAS AUTOPROPULSADAS XCMG | 84818099 | 1 | 2025-08-29 |  |  | XE2000
318307939 | XE2000.08II.1.1-1 支架 | SUPORTE DE MONTAGEM FEITA EM ACO DE MODELO XE2000.08II.1.1-1 APLICADO NA MONTAGEM DE COMPONENTES COM FUNCAO DE FIXACAO UTILIZADO NA ESCAVADEIRA HIDRAULICA XCMG | 73269090 | 1 | 2025-08-29 |  |  | XE2000
318307945 | XE2000.14II.17-1 弯板 | SUPORTE DE MONTAGEM FEITO EM ACO DE MODELO XE2000.14II.17-1 APLICADO NA MONTAGEM DE COMPONENTES COM FUNCAO DE FIXACAO UTILIZADO NA ESCAVADEIRA HIDRAULICA XCMG | 73269090 | 1 | 2025-08-29 |  |  | XE2000
318307948 | XE2000.14II.18-1 弯板 | SUPORTE DE MONTAGEM FEITO EM ACO DE MODELO XE2000.14II.18-1 APLICADO NA MONTAGEM DE COMPONENTES COM FUNCAO DE FIXACAO UTILIZADO NA ESCAVADEIRA HIDRAULICA XCMG | 73269090 | 1 | 2025-08-29 |  |  | XE2000
318307952 | XE2000.14II.16-1 弯板 | SUPORTE DE MONTAGEM FEITO EM ACO DE MODELO XE2000.14II.16-1 APLICADO NA MONTAGEM DE COMPONENTES COM FUNCAO DE FIXACAO UTILIZADO NA ESCAVADEIRA HIDRAULICA XCMG | 73269090 | 1 | 2025-08-29 |  |  | XE2000
318307959 | XE2000.14II.8.1-2 弯板 | PLACA DE MONTAGEM FEITA EM ACO DE MODELO XE2000.14II.8.1-2 APLICADO NA MONTAGEM DE COMPONENTES COM FUNCAO DE FIXACAO UTILIZADO NA ESCAVADEIRA HIDRAULICA XCMG | 73269090 | 1 | 2025-08-29 |  |  | XE2000
318307976 | XE2000.08II.2.7-1 块 | BLOCO DE VALVULA, DE TRANSMISSOES OLEO-HIDRAULICAS, MODELO XE2000.08II.2.7-1, FEITO DE ACO, APLICADO COM A FUNCAO DE CONTROLE DO FLUXO DE OLEO HIDRAULICO. UTILIZADO EM MAQUINAS AUTOPROPULSADAS XCMG | 84818099 | 1 | 2025-08-29 |  |  | XE2000
318307978 | XE2000.10II.4A.10 分动箱上横板 | PLACA DE MONTAGEM FEITA EM ACO DE MODELO XE2000.10II.4A.10 APLICADO NA MONTAGEM DE COMPONENTES COM FUNCAO DE FIXACAO UTILIZADO NA ESCAVADEIRA HIDRAULICA XCMG | 73269090 | 1 | 2025-08-29 |  |  | XE2000
318307982 | XE2000.10II.4A.9 分动箱右侧支架 | SUPORTE DE FIXACAO, MODELO XE2000.10II.4A.9, FEITO DE ACO, APLICADO COM A FUNCAO DE FIXACAO DE COMPONENTES, UTILIZADO NA ESCAVADEIRA HIDRAULICA XCMG | 73269090 | 1 | 2025-08-29 |  |  | XE2000
318307983 | XE2000.10II.3A.3 阀架底部支架 | SUPORTE DE FIXACAO, MODELO XE2000.10II.4A.8, FEITO DE ACO, APLICADO COM A FUNCAO DE FIXACAO DE COMPONENTES, UTILIZADO NA ESCAVADEIRA HIDRAULICA XCMG | 73269090 | 1 | 2025-08-29 |  |  | XE2000
318307984 | XE2000.10II.4A.8 分动箱左侧支架 | SUPORTE DE FIXACAO, MODELO XE2000.10II.4A.8, FEITO DE ACO, APLICADO COM A FUNCAO DE FIXACAO DE COMPONENTES, UTILIZADO NA ESCAVADEIRA HIDRAULICA XCMG | 73269090 | 1 | 2025-08-29 |  |  | XE2000
318307995 | XE2000.10II.4A.17 排量四联阀支架 | SUPORTE DE FIXACAO, MODELO XE2000.10II.4A.17, FEITO DE ACO, APLICADO COM A FUNCAO DE FIXACAO DA VALVULA, UTILIZADO NA ESCAVADEIRA HIDRAULICA XCMG | 73269090 | 1 | 2025-08-29 |  |  | XE2000
318307997 | XE2000.10II.4A.14 动力仓碟阀支架 | SUPORTE DE FIXACAO, MODELO XE2000.10II.4A.14, FEITO DE ACO, APLICADO COM A FUNCAO DE FIXACAO DA VALVULA, UTILIZADO NA ESCAVADEIRA HIDRAULICA XCMG | 73269090 | 1 | 2025-08-29 |  |  | XE2000
318308001 | XE2000.10II.3A.1 大腔压力传感器支架 | SUPORTE DE FIXACAO, MODELO XE2000.10II.3A.1, FEITO DE ACO, APLICADO COM A FUNCAO DE FIXACAO DO SENSOR DE PRESSAO, UTILIZADO NA ESCAVADEIRA HIDRAULICA XCMG | 73269090 | 1 | 2025-08-29 |  |  | XE2000
318308002 | XE2000.10II.4A.5 主泵三支架 | SUPORTE DA BOMBA PRINCIPAL, MODELO XE2000.10II.4A.5, FEITO DE ACO, APLICADO COM A FUNCAO DE FIXACAO DA BOMBA, UTILIZADO NA ESCAVADEIRA HIDRAULICA XCMG | 73269090 | 1 | 2025-08-29 |  |  | XE2000
318308005 | XE2000.10II.4A.7 主泵二支架 | SUPORTE DA BOMBA PRINCIPAL, MODELO XE2000.10II.4A.7, FEITO DE ACO, APLICADO COM A FUNCAO DE FIXACAO DA BOMBA, UTILIZADO NA ESCAVADEIRA HIDRAULICA XCMG | 73269090 | 1 | 2025-08-29 |  |  | XE2000
318308012 | XE2000.10II.4A.6 主泵三横板 | PLACA DE MONTAGEM FEITA EM ACO DE MODELO XE2000.10II.4A.6 APLICADO NA MONTAGEM DE COMPONENTES COM FUNCAO DE FIXACAO UTILIZADO NA ESCAVADEIRA HIDRAULICA XCMG | 73269090 | 1 | 2025-08-29 |  |  | XE2000
318308013 | XE2000.10II.4A.11 主泵三支架 | SUPORTE DA BOMBA PRINCIPAL, MODELO XE2000.10II.4A.11, FEITO DE ACO, APLICADO COM A FUNCAO DE FIXACAO DA BOMBA, UTILIZADO NA ESCAVADEIRA HIDRAULICA XCMG | 73269090 | 1 | 2025-08-29 |  |  | XE2000
318308014 | XE2000.10II.4A.13 主泵二支架 | SUPORTE DA BOMBA PRINCIPAL, MODELO XE2000.10II.4A.13, FEITO DE ACO, APLICADO COM A FUNCAO DE FIXACAO DA BOMBA, UTILIZADO NA ESCAVADEIRA HIDRAULICA XCMG | 73269090 | 1 | 2025-08-29 |  |  | XE2000
318308016 | XE2000.10II.4A.16 主泵中间支架 | SUPORTE INTERMEDIARIO DA BOMBA PRINCIPAL, MODELO XE2000.10II.4A.16, FEITO DE ACO, APLICADO COM A FUNCAO DE FIXACAO DA BOMBA, UTILIZADO NA ESCAVADEIRA HIDRAULICA XCMG | 73269090 | 1 | 2025-08-29 |  |  | XE2000
318308017 | XE2000.10II.3A.4 主阀支架 | SUPORTE DE FIXACAO, MODELOXE2000.10II.3A.4, FEITO DE ACO, APLICADO COM A FUNCAO DE FIXACAO DE COMPONENTES, UTILIZADO NA ESCAVADEIRA HIDRAULICA XCMG | 73269090 | 1 | 2025-08-29 |  |  | XE2000
318308023 | XE2000.10II.4A.18 液位开关支架 | SUPORTE DO INTERRUPTOR, MODELO XE2000.10II.4A.18, FEITO DE ACO, APLICADO COM A FUNCAO DE FIXACAO O INTERRUPTOR DE NIVEL DE LIQUIDO, UTILIZADO NA ESCAVADEIRA HIDRAULICA XCMG | 73269090 | 1 | 2025-08-29 |  |  | XE2000
318308025 | XE2000.10II.3A.2 中央回转位置支架 | SUPORTE DE FIXACAO, MODELO XE2000.10II.3A.2, FEITO DE ACO, APLICADO COM A FUNCAO DE FIXACAO DE COMPONENTES, UTILIZADO NA ESCAVADEIRA HIDRAULICA XCMG | 73269090 | 1 | 2025-08-29 |  |  | XE2000
318308026 | XE2000.10II.4A.12 分动箱下横版 | PLACA DE MONTAGEM FEITO EM ACO DE MODELO XE2000.10II.4A.12 APLICADO NA MONTAGEM DE COMPONETES COM FUNCAO DE FIXACAO UTILIZADO NA ESCAVADEIRA HIDRAULICA XCMG | 73269090 | 1 | 2025-08-29 |  |  | XE2000
318308030 | XE2000.10II.4A.15 副油箱温度支架 | SUPORTE DE MONTAGEM, MODELO XE2000.10II.4A.15, FEITO DE ACO, APLICADO COM A FUNCAO DE FIXACAO DO SENSOR DE TEMPERATURA DO TANQUE DE COMBUSTIVEL, UTILIZADO NA ESCAVADEIRA HIDRAULICA XCMG | 73269090 | 1 | 2025-08-29 |  |  | XE2000
318308037 | XE2000.12II.3.1.6-1 法兰堵板 | PLACA DE BLOQUEIO FEITO EM ACO DE MODELO XE2000.12II.3.1.6-1 APLICADO NA MONTAGEM DE COMPONENTES COM FUNCAO DE FIXACAO UTILIZADO NA ESCAVADEIRA HIDRAULICA XCMG | 73269090 | 1 | 2025-08-29 |  |  | XE2000
318308060 | XE2000.17II.2.2-1 护罩 | PLACA FEITA EM ACO DE MODELO XE2000.17II.2.2-1 APLICADO NA MONTAGEM DE COMPONENTES COM FUNCAO DE PROTECAO DE COMPONENTES UTILIZADO EM MAQUINAS AUTOPROPULSADAS XCMG | 73269090 | 1 | 2025-08-29 |  |  | XE2000
318308061 | XE2000.12II.3.1.2-1 支撑座 | ESPACADOR DE AJUSTE, FEITO EM ACO, DE MODELO XE2000.12II.3.1.2-1, APLICADO NA MONTAGEM DO RADIADOR COM FUNCAO DE AJUSTE E APOIO, UTILIZADO NA ESCAVADEIRA HIDRAULICA XCMG | 73269090 | 1 | 2025-08-29 |  |  | XE2000
318308072 | XE2000.13.2.1A 钢管总成 | TUBO SOLDADO, EM ACO INOXIDAVEL, DE MODELO XE2000.13.2.1A, DE SECAO CIRCULAR E PROCESSO DE SOLDA HELICOIDALMENTE POR ARCO SUBMERSO OU PROTECAO GASOSA, DO TIPO AUSTENITICO DE GRAU 304, COM DIAMETRO EXTERNO 127mm E DIAMETRO INTERNO 123mm. APLICADO NO SISTEMA DE TUBULACAO DO RADIADOR, UTILIZADO NA ESCAVADEIRA HIDRAULICA XCMG - NVE: AB - 0002 AC - 0004 AD - 0001 | 73064000 | 1 | 2025-09-01 |  |  | XE2000
318308078 | XE2000.13II.4.5 钢管支架C | SUPORTE DE FIXACAO, MODELO XE2000.13II.4.5, FEITO DE ACO, APLICADO COM A FUNCAO DE SUPORTE DO TUBO, UTILIZADO NA ESCAVADEIRA HIDRAULICA XCMG | 73269090 | 1 | 2025-08-29 |  |  | XE2000
318308111 | XE2000.13.4.14.6 支架 | SUPORTE DE FIXACAO, MODELO XE2000.13.4.14.6, FEITO DE ACO, APLICADO COM A FUNCAO DE SUPORTE DA TUBULACAO, UTILIZADO NA ESCAVADEIRA HIDRAULICA XCMG | 73269090 | 1 | 2025-08-29 |  |  | XE2000
318308213 | XE2000_13_4_14_1L 支架 | SUPORTE DE FIXACAO, MODELO XE2000_13_4_14_1L, FEITO DE ACO, APLICADO COM A FUNCAO DE SUPORTE DA VALVULA DE CONTROLE DE ABASTECIMENTO, UTILIZADO NA ESCAVADEIRA HIDRAULICA XCMG | 73269090 | 1 | 2025-08-29 |  |  | XE2000
318501610 | XE2600E.06-14 轴套 | BUCHA DE ACO BAIXO CARBONO, MODELO XE2600E.06-14, DE PROCESSO DE FABRICACAO TEMPERA/REVENIMENTO E COM ACABAMENTO SUPERFICIAL DE GALVANIZACAO, APLICADO PARA MONTAGEM E PROTECAO DE COMPONENTES. UTILIZADO EM MAQUINAS AUTOPROPULSADAS XCMG NVE: AA - 0001 AB - 0003 AC - 0002 | 73182900 | 1 | 2025-08-29 |  |  | XE5600
318501611 | XE2600E.06-15 垫圈 | ARRUELA LISA, FEITO EM ACO LIGA, DE MODELO XE3600C.18II-5, DE PROCESSO DE FABRICACAO TEMPERA/REVENIMENTO E COM ACABAMENTO SUPERFICIAL DE GALVANIZACAO, APLICADO PARA FIXACAO E EVITAR SOLTURA DE PARAFUSO, UTILIZADO EM MAQUINAS AUTOPROPULSADAS XCMG - NVE: AA -0003 AB - 0003 AC - 0002 | 73182200 | 1 | 2025-08-29 |  |  | XE5600
318501612 | XE2600E.06-16 轴套 | BUCHA DE ACO BAIXO CARBONO, MODELO XE2600E.06-16, DE PROCESSO DE FABRICACAO TEMPERA/REVENIMENTO E COM ACABAMENTO SUPERFICIAL DE GALVANIZACAO, APLICADO PARA MONTAGEM E PROTECAO DE COMPONENTES. UTILIZADO EM MAQUINAS AUTOPROPULSADAS XCMG NVE: AA - 0001 AB - 0003 AC - 0002 | 73182900 | 1 | 2025-08-29 |  |  | XE5600
318501767 | XE2600E.09.30 前后视镜支架 | SUPORTE DE MONTAGEM, MODELO XE2600E.09.30, FEITO DE ACO, APLICADO COM A FUNCAO DE FIXACAO DO ESPELHO RETROVISOR, UTILIZADO NA ESCAVADEIRA HIDRAULICA XCMG | 73269090 | 1 | 2025-08-29 |  |  | XE2000 / XE5600
318501777 | XE2600E.09.32 后视镜水平支撑 | SUPORTE DE MONTAGEM, MODELO XE2600E.09.32, FEITO DE ACO, APLICADO COM A FUNCAO DE FIXACAO DO ESPELHO RETROVISOR, UTILIZADO NA ESCAVADEIRA HIDRAULICA XCMG | 73269090 | 1 | 2025-08-29 |  |  | XE2000 / XE5600
318501784 | XE2600E.09.34 摄像头支架 | SUPORTE DE MONTAGEM, MODELO XE2600E.09.34, FEITO DE ACO, APLICADO COM A FUNCAO DE FIXACAO DO ESPELHO RETROVISOR, UTILIZADO NA ESCAVADEIRA HIDRAULICA XCMG | 73269090 | 1 | 2025-08-29 |  |  | XE2000 / XE5600
318501789 | XE2600E.09-1 钢管连接板 | PLACA DE FIXACAO FEITO EM ACO DE MODELO XE2600E.09-1 APLICADO NA MONTAGEM DE COMPONENTES COM FUNCAO DE FIXACAO UTILIZADO NA ESCAVADEIRA HIDRAULICA XCMG | 73269090 | 1 | 2025-08-29 |  |  | XE2000 / XE5600
318501792 | XE2600E.09-4 压板 | PLACA DE PRESSAO FEITA EM ACO DE MODELO XE2600E.09-4 APLICADO NA MONTAGEM DE COMPONENTES COM FUNCAO DE FIXACAO UTILIZADO NA ESCAVADEIRA HIDRAULICA XCMG | 73269090 | 1 | 2025-08-29 |  |  | XE2000 / XE5600
318501793 | XE2600E.09-5 螺纹压板 | PLACA DE FIXACAO FEITO EM ACO DE MODELO XE2600E.09-5 APLICADO NA MONTAGEM DE COMPONENTES COM FUNCAO DE FIXACAO UTILIZADO NA ESCAVADEIRA HIDRAULICA XCMG | 73269090 | 1 | 2025-08-29 |  |  | XE2000 / XE5600
318600873 | XE3000C.13.1.4 消声器室百叶窗 | GRADE DE VENTILACAO, DE MODELO XE3000C.13.1.4, FEITO DE ACO, APLICADO COM FUNCAO DE VENTILACAO E DISSIPACAO DO CALOR DO SISTEMA DO SILENCIADOR, UTILIZADO NA ESCAVADEIRA HIDRAULICA XCMG | 73269090 | 1 | 2025-08-29 |  |  | XE2000
318600929 | XE3000C.13.2.4-1 横板 | PLACA DE MONTAGEM FEITA EM ACO DE MODELO XE3000C.13.2.4-1 APLICADO NA MONTAGEM DE COMPONENTES COM FUNCAO DE FIXACAO UTILIZADO NA ESCAVADEIRA HIDRAULICA XCMG | 73269090 | 1 | 2025-08-29 |  |  | XE5600
318600956 | XE3000C.13.2-14 堵头 | PARAFUSO TIPO BUJAO, MODELO XE3000C.13.2-14, FEITO DE ACO MEDIO CARBONO, DE PROCESSO DE FABRICACAO TEMPERA/REVENIMENTO E COM ACABAMENTO SUPERFICIAL DE GALVANIZACAO, APLICADO COM A FUNCAO DE VEDACAO DE COMPONENTES. UTILIZADO EM MAQUINAS AUTOPROPULSADAS XCMG (NVE: AA - 0002 AB - 0003 AC - 0002) | 73181500 | 1 | 2025-08-29 |  |  | XE2000
318600969 | XE3000C.13.3.1 支架总成 | SUPORTE DE FIXACAO, MODELO XE3000C.13.3.1, FEITO DE ACO, APLICADO COM A FUNCAO DE FIXACAO DO FILTRO DE AR, UTILIZADO NA ESCAVADEIRA HIDRAULICA XCMG | 73269090 | 1 | 2025-08-29 |  |  | XE2000
318600983 | XE3000C.13.3.10 支架总成 | SUPORTE DE FIXACAO, MODELO XE3000C.13.3.10, FEITO DE ACO, APLICADO COM A FUNCAO DE SUPORTE DO FILTRO DE AR, UTILIZADO NA ESCAVADEIRA HIDRAULICA XCMG | 73269090 | 1 | 2025-08-29 |  |  | XE5600
318600994 | XE3000C.13.3.2 支架总成 | SUPORTE DE FIXACAO, MODELO XE3000C.13.3.2, FEITO DE ACO, APLICADO COM A FUNCAO DE SUPORTE DO FILTRO DE AR, UTILIZADO NA ESCAVADEIRA HIDRAULICA XCMG | 73269090 | 1 | 2025-08-29 |  |  | XE5600
318600996 | XE3000C.13.3.3 支架总成 | SUPORTE DE FIXACAO, MODELO XE3000C.13.3.3, FEITO DE ACO, APLICADO COM A FUNCAO DE SUPORTE DO FILTRO DE AR, UTILIZADO NA ESCAVADEIRA HIDRAULICA XCMG | 73269090 | 1 | 2025-08-29 |  |  | XE5600
318601026 | XE3000C.13.3.7 支架总成 | SUPORTE DE FIXACAO, MODELO XE3000C.13.3.7, FEITO DE ACO, APLICADO COM A FUNCAO DE FIXACAO DO FILTRO DE AR, UTILIZADO NA ESCAVADEIRA HIDRAULICA XCMG | 73269090 | 1 | 2025-08-29 |  |  | XE2000
318601893 | XE3000C.21II.1 灭火器支架 | SUPORTE DE FIXACAO, MODELO XE3000C.21II.1, FEITO DE ACO, APLICADO COM A FUNCAO DE FIXACAO DO EXTINTOR DE INCENDIO, UTILIZADO NA ESCAVADEIRA HIDRAULICA XCMG | 73269090 | 1 | 2025-08-29 |  |  | XE2000
318800843 | XE3600C.13.5.3 进油钢管A | TUBO SOLDADO, EM ACO NAO LIGADO (ACO CARBONO),DE MODELO XE3600C.13.5.3, DE SECAO CIRCULAR E PROCESSO DE SOLDA HELICOIDALMENTE POR ARCO SUBMERSO OU PROTECAO GASOSA, COM DIAMETRO EXTERNO 45mm E DIAMETRO INTERNO 39mm E COM REVESTIMENTO DE PINTURA PRESSAO DE TESTE 1.2MPA. APLICADO PARA TRANSPORTE DE FLUIDO, UTILIZADO NA ESCAVADEIRA HIDRAULICA XCMG - NVE: AA - 0004 AC - 9999 AD - 0001 | 73063000 | 1 | 2025-09-01 |  |  | XE2000
318800880 | XE3600C.13.6.4 支架A | SUPORTE DE FIXACAO, MODELO XE3600C.13.6.4, FEITO DE ACO, APLICADO COM A FUNCAO DE FIXACAO DO TUBO, UTILIZADO NA ESCAVADEIRA HIDRAULICA XCMG | 73269090 | 1 | 2025-08-29 |  |  | XE2000
318800882 | XE3600C.13.6.5 支架B | SUPORTE DE FIXACAO, MODELO XE3600C.13.6.5, FEITO DE ACO, APLICADO COM A FUNCAO DE FIXACAO DO TUBO, UTILIZADO NA ESCAVADEIRA HIDRAULICA XCMG | 73269090 | 1 | 2025-08-29 |  |  | XE2000
318801847 | XE3600C.13.3-16 横板 | PLACA DE FIXACAO FEITA EM ACO DE MODELO XE3600C.13.3-16 APLICADO NA MONTAGEM DE COMPONENTES COM GUNCAO DE FIXACAO UTILIZADO NA ESCAVADEIRA HIDRAULICA XCMG | 73269090 | 1 | 2025-08-29 |  |  | XE2000
318802684 | XE3600C.09-12 衬套 | ESPACADOR, MODELO XE3600C.09-12, FEITO DE ACO, APLICADO COM A FUNCAO DE MONTAGEM E AJUSTES DE COMPONENTES. UTILIZADO NA ESCAVADEIRA HIDRAULICA XCMG | 73269090 | 1 | 2025-08-29 |  |  | XE5600
318804822 | XE3600C.17II.6-2 端盖 | TAMPA FEITA EM ACO DE MODELO XE3600C.17II.6-2 APLICADO NA MONTAGEM DE COMPONENTES COM FUNCAO DE PROTECAO UTILIZADO NA ESCAVADEIRA HIDRAULICA XCMG | 73269090 | 1 | 2025-08-29 |  |  | XE2000 / XE5600
318804824 | XE3600C.17II.8-1 堵板 | TAMPA FEITA EM ACO DE MODELO XE3600C.17II.8-1 APLICADO NA MONTAGEM DE COMPONENTES COM FUNCAO DE PROTECAO UTILIZADO NA ESCAVADEIRA HIDAULICA XCMG | 73269090 | 1 | 2025-08-29 |  |  | XE2000
318804825 | XE3600C.17II.8.2 弯板组合 | SUPORTE FEITO EM ACO DE MODELO XE3600C.17II.8.2 APLICADO NA MONTAGEM DE COMPONENTES COM FUNCAO DE FIXACAO UTILIZADO NA ESCAVADEIRA HIDRAULICA XCMG | 73269090 | 1 | 2025-08-29 |  |  | XE2000
318804826 | XE3600C.17II.8.3 弯板组合 | SUPORTE FEITO EM ACO DE MODELO XE3600C.17II.8.3 APLICADO NA MONTAGEM DE COMPONENTES COM FUNCAO DE FIXACAO UTILIZADO NA ESCAVADEIRA HIDRAULICA XCMG | 73269090 | 1 | 2025-08-29 |  |  | XE2000
318805091 | XE3600C.16Ⅱ.3 端盖组件 | TAMPA FEITA EM ACO DE MODELO XE3600C.16II.3 APLICADO NA MONTAGEM DE COMPONENTES COM FUNCAO DE FIXACAO UTILIZADO NA ESCAVADEIA HIDRAULICA XCMG | 73269090 | 1 | 2025-08-29 |  |  | XE2000 / XE5600
318805108 | XE3600C.16II-6 盖板 | TAMPA FEITA EM ACO DE MODELO XE3600C.16II-6 APLICADO COM FUNCAO DE PROTECAO E VEDACAO UTILIZADO NA ESCAVADEIRA HIDRAULICA XCMG | 73269090 | 1 | 2025-08-29 |  |  | XE2000
318805284 | XE3600C.13II.3.4-1 接头 | CONECTOR ROSCADO, MODELO XE3600C.13II.3.4-1, DE ACO, DENOMINADO ADAPTADOR RETO TIPO MACHO, DIAMETRO NOMINAL IGUAL A 5MM (INFERIOR A 2 POLEGADAS), PARA CONEXAO DE TUBOS, UTILIZADO EM MAQUINAS AUTOPROPULSADAS XCMG (NVE:AA-0008,AB-0001) | 73079900 | 1 | 2025-09-01 |  |  | XE2000
318805740 | XE3600C.12II.2.9-2 支撑座 | ESPACADOR DE AJUSTE, FEITO EM ACO, DE MODELO XE3600C.12II.2.9-2, APLICADO NA MONTAGEM DO RADIADOR COM FUNCAO DE AJUSTE E APOIO, UTILIZADO NA ESCAVADEIRA HIDRAULICA XCMG | 73269090 | 1 | 2025-08-29 |  |  | XE2000
318810418 | XE5600.10.6-3 盖板 | PLACA DE FIXACAO FEITO EM ACO DE MODELO XE5600.10.6-3 APLICADO NA MONTAGEM DE COMPONENTES COM FUNCAO DE FIXACAO UTILIZADO NA ESCAVADEIRA HIDRAULICA XCMG | 73269090 | 1 | 2025-08-29 |  |  | XE5600
318810861 | XE5600.01.1.2-9 调整垫片 | CALCO DE AJUSTE, MODELO XE5600.01.1.2-9, FEITO DE ACO, APLICADO COM A FUNCAO DE MONTAGEM E AJUSTES DE COMPONENTES. UTILIZADO NA ESCAVADEIRA HIDRAULICA XCMG | 73269090 | 1 | 2025-08-29 |  |  | XE5600
318811354 | XE5600.12.2.10.4-1 管夹 | ABRACADEIRA DE FIXACAO, MODELO XE5600.12.2.10.4-1, FEITA DE ACO, APLICADO COM A FUNCAO DE FIXACAO DE TUBULACAO, UTILIZADO EM MAQUINAS AUTOPROPULSADAS XCMG | 73269090 | 1 | 2025-08-29 |  |  | XE5600
318811361 | XE5600.12.2.4.5.2-1 法兰堵板 | PLACA DE FIXACAO, DE MODELO XE5600.12.2.4.5.2-1, FEITA DE ACO, APLICADO PARA MONTAGEM E VEDACAO DE FLANGE, UTILIZADO NA ESCAVADEIRA HIDRAULICA XCMG | 73269090 | 1 | 2025-08-29 |  |  | XE2000 / XE5600
318811437 | XE5600.01.1.2-8 调整垫片 | CALCO DE AJUSTE, MODELO XE5600.01.1.2-8, FEITO DE ACO, APLICADO COM A FUNCAO DE MONTAGEM E AJUSTES DE COMPONENTES. UTILIZADO NA ESCAVADEIRA HIDRAULICA XCMG | 73269090 | 1 | 2025-08-29 |  |  | XE5600
318811480 | XE5600.01.1.2-13 垫圈(发黑) | ARRUELA LISA, FEITO EM ACO MEDIO CARBONO, DE MODELO XE5600.01.1.2-13, DE PROCESSO DE FABRICACAO TEMPERA/REVENIMENTO E COM ACABAMENTO SUPERFICIAL DE GALVANIZACAO, APLICADO PARA FIXACAO E EVITAR SOLTURA DE PARAFUSO, UTILIZADO EM MAQUINAS AUTOPROPULSADAS XCMG - NVE: AA -0002 AB - 0003 AC - 0002 | 73182200 | 1 | 2025-08-29 |  |  | XE5600
318811494 | XE5600.01.1.2-10 调整垫片 | CALCO DE AJUSTE, MODELO XE5600.01.1.2-10, FEITO DE ACO, APLICADO COM A FUNCAO DE MONTAGEM E AJUSTES DE COMPONENTES. UTILIZADO NA ESCAVADEIRA HIDRAULICA XCMG | 73269090 | 1 | 2025-08-29 |  |  | XE5600
318811509 | XE5600.01.1.2-12 调整垫片 | CALCO DE AJUSTE, MODELO XE5600.01.1.2-12, FEITO DE ACO, APLICADO COM A FUNCAO DE MONTAGEM E AJUSTES DE COMPONENTES. UTILIZADO NA ESCAVADEIRA HIDRAULICA XCMG | 73269090 | 1 | 2025-08-29 |  |  | XE5600
318811540 | XE5600.01.1-2 垫圈 | ARRUELA LISA, FEITO EM ACO MEDIO CARBONO, DE MODELO XE5600.01.1-2, DE PROCESSO DE FABRICACAO TEMPERA/REVENIMENTO E COM ACABAMENTO SUPERFICIAL DE GALVANIZACAO, APLICADO PARA FIXACAO E EVITAR SOLTURA DE PARAFUSO, UTILIZADO EM MAQUINAS AUTOPROPULSADAS XCMG - NVE: AA -0002 AB - 0003 AC - 0002 | 73182200 | 1 | 2025-08-29 |  |  | XE5600
318811552 | XE5600.01-1 垫圈 | ARRUELA LISA, FEITO EM ACO MEDIO CARBONO, DE MODELO XE5600.01-1, DE PROCESSO DE FABRICACAO TEMPERA/REVENIMENTO E COM ACABAMENTO SUPERFICIAL DE GALVANIZACAO, APLICADO PARA FIXACAO E EVITAR SOLTURA DE PARAFUSO, UTILIZADO EM MAQUINAS AUTOPROPULSADAS XCMG - NVE: AA -0002 AB - 0003 AC - 0002 | 73182200 | 1 | 2025-08-29 |  |  | XE5600
318811553 | XE5600.01.1-6 垫圈 | ARRUELA LISA, FEITO EM ACO MEDIO CARBONO, DE MODELO XE5600.01.1-6, DE PROCESSO DE FABRICACAO TEMPERA/REVENIMENTO E COM ACABAMENTO SUPERFICIAL DE GALVANIZACAO, APLICADO PARA FIXACAO E EVITAR SOLTURA DE PARAFUSO, UTILIZADO EM MAQUINAS AUTOPROPULSADAS XCMG - NVE: AA -0002 AB - 0003 AC - 0002 | 73182200 | 1 | 2025-08-29 |  |  | XE5600
318812972 | XE5600.05-5 接近开关座 | SUPORTE FEITO EM ACO DE MODELO XE5600.05-5 APLICADO NA MONTAGEM DE COMPONENTES COM FUNCAO DE FIXACAO UTILIZADO NA ESCAVADEIRA HIDRAULICA XCMG | 73269090 | 1 | 2025-08-29 |  |  | XE5600
318813968 | XE5600.13.1.4 消声器支架 | SUPORTE DE FIXACAO, DE MODELO XE5600.13.1.4, FEITO DE ACO, APLICADO PARA FIXACAO DO SILENCIOSO, UTILIZADO NA ESCAVADEIRA HIDRAULICA XCMG | 73269090 | 1 | 2025-12-09 | 2026-02-09 |  | XE5600
318814912 | XE5600.02-26 压板 | PLACA DE PRESSAO FEITA EM ACO DE MODELO XE5600.02-26 APLICADO NA MONTAGEM DE COMPONENTES UTILIZADO NA ESCAVADEIRA HIDRAULICA XCMG | 73269090 | 1 | 2025-08-29 |  |  | XE5600
318814942 | XE5600.02-27 压块 | PLACA DE PRESSAO FEITA EM ACO DE MODELO XE5600.02-27 APLICADO NA MONTAGEM DE COMPONENTES COM FUNCAO DE FIXACAO UTILIZADO NA ESCAVADEIRA HIDRAULICA XCMG | 73269090 | 1 | 2025-08-29 |  |  | XE5600
318814977 | XE5600.02-40 调整垫片 | ESPACADOR MODELO XE5600.02-40 FEITO DE ACO COM A FUNCAO DE MONTAGEM E AJUSTES DE COMPONENTES. UTILIZADA NA ESCAVADEIRA HIDRAULICA XCMG | 73269090 | 1 | 2025-08-29 |  |  | XE5600
318814978 | XE5600.02-45 调整垫片 | ESPACADOR MODELO XE5600.02-45 FEITO DE ACO APLICADO COM A FUNCAO DE MONTAGEM E AJUSTES DE COMPONENTES. UTILIZADA NA ESCAVADEIRA HIDRAULICA XCMG | 73269090 | 1 | 2025-08-29 |  |  | XE5600
318814979 | XE5600.02-48 调整垫片 | ESPACADOR MODELO XE5600.02-48 FEITO DE ACO APLICADO COM A FUNCAO DE MONTAGEM E AJUSTES DE COMPONENTES. UTILIZADA NA ESCAVADEIRA HIDRAULICA XCMG | 73269090 | 1 | 2025-08-29 |  |  | XE5600
318814980 | XE5600.02-44 调整垫片 | ESPACADOR MODELO XE5600.02-44 FEITO DE ACO APLICADO COM A FUNCAO DE MONTAGEM E AJUSTES DE COMPONENTES. UTILIZADA NA ESCAVADEIRA HIDRAULICA XCMG | 73269090 | 1 | 2025-08-29 |  |  | XE5600
318814981 | XE5600.02-37 调整垫片 | ESPACADOR MODELO XE5600.02-37 FEITO DE ACO APLICADO COM A FUNCAO DE MONTAGEM E AJUSTES DE COMPONENTES. UTILIZADA NA ESCAVADEIRA HIDRAULICA XCMG | 73269090 | 1 | 2025-08-29 |  |  | XE5600
318814982 | XE5600.02-49 调整垫片 | ESPACADOR MODELO XE5600.02-49 FEITO DE ACO APLICADO COM A FUNCAO DE MONTAGEM E AJUSTES DE COMPONENTES. UTILIZADA NA ESCAVADEIRA HIDRAULICA XCMG | 73269090 | 1 | 2025-08-29 |  |  | XE5600
318814983 | XE5600.02-41 调整垫片 | ESPACADOR MODELO XE5600.02-51 FEITO DE ACO APLICADO COM A FUNCAO DE MONTAGEM E AJUSTES DE COMPONENTES. UTILIZADA NA ESCAVADEIRA HIDRAULICA XCMG | 73269090 | 1 | 2025-08-29 |  |  | XE5600
318814984 | XE5600.02-38 调整垫片 | ESPACADOR MODELO XE5600.02-51 FEITO DE ACO APLICADO COM A FUNCAO DE MONTAGEM E AJUSTES DE COMPONENTES. UTILIZADA NA ESCAVADEIRA HIDRAULICA XCMG | 73269090 | 1 | 2025-08-29 |  |  | XE5600
318814987 | XE5600.02-39 调整垫片 | ESPACADOR MODELO XE5600.02-51 FEITO DE ACO APLICADO COM A FUNCAO DE MONTAGEM E AJUSTES DE COMPONENTES. UTILIZADA NA ESCAVADEIRA HIDRAULICA XCMG | 73269090 | 1 | 2025-08-29 |  |  | XE5600
318814988 | XE5600.02-35 调整垫片 | ESPACADOR MODELO XE5600.02-51 FEITO DE ACO APLICADO COM A FUNCAO DE MONTAGEM E AJUSTES DE COMPONENTES. UTILIZADA NA ESCAVADEIRA HIDRAULICA XCMG | 73269090 | 1 | 2025-08-29 |  |  | XE5600
318814989 | XE5600.02-42 调整垫片 | ESPACADOR MODELO XE5600.02-51 FEITO DE ACO APLICADO COM A FUNCAO DE MONTAGEM E AJUSTES DE COMPONENTES. UTILIZADA NA ESCAVADEIRA HIDRAULICA XCMG | 73269090 | 1 | 2025-08-29 |  |  | XE5600
318814990 | XE5600.02-43 调整垫片 | ESPACADOR MODELO XE5600.02-51 FEITO DE ACO APLICADO COM A FUNCAO DE MONTAGEM E AJUSTES DE COMPONENTES. UTILIZADA NA ESCAVADEIRA HIDRAULICA XCMG | 73269090 | 1 | 2025-08-29 |  |  | XE5600
318814991 | XE5600.02-36 调整垫片 | ESPACADOR MODELO XE5600.02-51 FEITO DE ACO APLICADO COM A FUNCAO DE MONTAGEM E AJUSTES DE COMPONENTES. UTILIZADA NA ESCAVADEIRA HIDRAULICA XCMG | 73269090 | 1 | 2025-08-29 |  |  | XE5600
318814993 | XE5600.02-34 调整垫片 | ESPACADOR MODELO XE5600.02-51 FEITO DE ACO APLICADO COM A FUNCAO DE MONTAGEM E AJUSTES DE COMPONENTES. UTILIZADA NA ESCAVADEIRA HIDRAULICA XCMG | 73269090 | 1 | 2025-08-29 |  |  | XE5600
318815022 | XE5600.02-17 压块 | BLOCO DE PRESSAO MODELO XE5600.02-17 FEITA EM ACO UTILIZADO PARA FIXAR A PLACA DE VEDACAO DA MAQUINA AUTOPROPULSADA XCMG | 73269090 | 1 | 2025-08-29 |  |  | XE5600
318815093 | XE5600.02-51 调整垫片 | ESPACADOR MODELO XE5600.02-51 FEITO DE ACO APLICADO COM A FUNCAO DE MONTAGEM E AJUSTES DE COMPONENTES. UTILIZADA NA ESCAVADEIRA HIDRAULICA XCMG | 73269090 | 1 | 2025-08-29 |  |  | XE5600
318815098 | XE5600.02-50 调整垫片 | ESPACADOR MODELO XE5600.02-50 FEITO DE ACO INOXIDAVEL APLICADO COM A FUNCAO DE MONTAGEM E AJUSTES DE COMPONENTES. UTILIZADA NA ESCAVADEIRA HIDRAULICA XCMG | 73269090 | 1 | 2025-08-29 |  |  | XE5600
318815100 | XE5600.02-52 调整垫片 | ESPACADOR MODELO XE5600.02-52 FEITO DE ACO APLICADO COM A FUNCAO DE MONTAGEM E AJUSTES DE COMPONENTES. UTILIZADA NA ESCAVADEIRA HIDRAULICA XCMG | 73269090 | 1 | 2025-08-29 |  |  | XE5600
318815102 | XE5600.02-53 调整垫片 | ESPACADOR MODELO XE5600.02-53 FEITO DE ACO APLICADO COM A FUNCAO DE MONTAGEM E AJUSTES DE COMPONENTES. UTILIZADA NA ESCAVADEIRA HIDRAULICA XCMG | 73269090 | 1 | 2025-08-29 |  |  | XE5600
318815347 | XE5600.10.5.68 支架 | SUPORTE DE FIXACAO, DE MODELO XE5600.10.5.68, FEITO DE ACO, APLICADO PARA FIXACAO DE COMPONENTES, UTILIZADO NA ESCAVADEIRA HIDRAULICA XCMG | 73269090 | 1 | 2025-08-29 |  |  | XE5600
318815399 | XE5600.10.3.13-1 板 | PLACA MODELO XE5600.10.3.13-1 DE ACO COM DIAMETRO 420MM E ESPESSURA 12MM APLICADA NA MONTAGEM DE COMPONENTES. UTILIZADA EM MAQUINAS AUTOPROPULSADAS XCMG | 73269090 | 1 | 2025-09-04 |  |  | XE5600
318815433 | XE5600.10.3-1 加注灯支架 | SUPORTE DE FIXACAO, DE MODELO XE5600.10.3-1, FEITO DE ACO, APLICADO PARA FIXACAO DA LUZ DE TRABALHO, UTILIZADO NA ESCAVADEIRA HIDRAULICA XCMG | 73269090 | 1 | 2025-08-29 |  |  | XE5600
318815524 | XE3600C.17II.8-2 挡板 | PLACA DE PRESSAO FEITA EM ACO DE MODELO XE3600C.17II.8-2 APLICADO NA MONTAGEM DE COMPONENTES UTILIZADO NA ESCAVADEIRA HIDRAULICA XCMG | 73269090 | 1 | 2025-08-29 |  |  | XE2000
318816033 | XE5600.08.8.4.1A 支架总成 | SUPORTE DE FIXACAO, DE MODELO XE5600.08.8.4.1A, FEITO DE ACO, APLICADO PARA FIXACAO DA VALVULA, UTILIZADO NA ESCAVADEIRA HIDRAULICA XCMG | 73269090 | 1 | 2025-08-29 |  |  | XE5600
319001888 | XE7000E.08.01.06-2 压板 | PLACA DE PRESSAO FEITA EM ACO DE MODELO XE7000E.08.01.06-2 APLICADO NA MONTAGEM DE COMPONENES COM FUNCAO DE FIXACAO UTILIZADO NA ESCAVADEIRA HIDRAULICA XCMG | 73269090 | 1 | 2025-08-29 |  |  | XE2000
329900013 | WT010.01220 螺纹座 | BASE ROSCADA, FEITO DE ACO, DE MODELO WT010.01220, COM FUNCAO DE FIXACAO DE COMPONENTES, UTILIZADO EM MAQUINAS AUTOPROPULSADAS XCMG | 73269090 | 1 | 2025-08-29 |  |  | XE5600
329900014 | WT010.01616 螺纹座 | BASE ROSCADA, FEITO DE ACO, DE MODELO WT010.01616, COM FUNCAO DE FIXACAO DE COMPONENTES, UTILIZADO EM MAQUINAS AUTOPROPULSADAS XCMG | 73269090 | 1 | 2025-08-29 |  |  | XE2000
329900015 | WT010.01620 螺纹座 | BASE ROSCADA, FEITO DE ACO, DE MODELO WT010.01620, COM FUNCAO DE FIXACAO DE COMPONENTES, UTILIZADO EM MAQUINAS AUTOPROPULSADAS XCMG | 73269090 | 1 | 2025-08-29 |  |  | XE5600
329900019 | WT011.00820 螺纹座 | BASE ROSCADA FEITO DE ACO DE MODELO WT011.00820 COM FUNCAO DE FIXACAO DE COMPONENTES UTILIZADO EM MAQUINAS AUTOPROPULSADAS XCMG | 73269090 | 1 | 2025-08-29 |  |  | XE2000
329900020 | WT011.00825 螺纹座 | BASE ROSCADA FEITO DE ACO DE MODELO WT011.00825 COM FUNCAO DE FIXACAO DE COMPONENTES UTILIZADO EM MAQUINAS AUTOPROPULSADAS XCMG | 73269090 | 1 | 2025-08-29 |  |  | XE2000 / XE5600
329900022 | WT011.01016 螺纹座 | BASE ROSCADA FEITO DE ACO DE MODELO WT011.01016 COM FUNCAO DE FIXACAO DE COMPONENTES UTILIZADO EM MAQUINAS AUTOPROPULSADAS XCMG | 73269090 | 1 | 2025-08-29 |  |  | XE2000
329900025 | WT011.01220 螺纹座 | BASE ROSCADA, FEITO DE ACO, DE MODELO WT011.01220, COM FUNCAO DE FIXACAO DE COMPONENTES, UTILIZADO EM MAQUINAS AUTOPROPULSADAS XCMG | 73269090 | 1 | 2025-08-29 |  |  | XE5600
329900449 | WT100.34060 管夹 | ABRACADEIRA DE BORRACHA VULCANIZADA NAO ENDURECIDA, DE MODELO WT100.34060, APLICADO COM FUNCAO DE FIXACAO DE TUBULACAO UTILIZADO NA ESCAVADEIRA HIDRAULICA XCMG | 40169990 | 1 | 2025-08-29 |  |  | XE5600
329900453 | WT100.34060B 压板 | PLACA DE PRESSAO FEITA EM ACO DE MODELO WT100.34060B APLICADO NA MONTAGEM DE COMPONENTES COM FUNCAO DE FIXACAO UTILIZADO NA ESCAVADEIRA HIDRAULICA XCMG | 73269090 | 1 | 2025-08-29 |  |  | XE5600
329900456 | WT101.22048 管夹 | ABRACADEIRA DE FIXACAO, MODELO WT101.22048, FEITA DE ACO, APLICADO COM A FUNCAO DE FIXACAO DE TUBULACAO, UTILIZADO EM MAQUINAS AUTOPROPULSADAS XCMG | 73269090 | 1 | 2025-08-29 |  |  | XE5600
329900467 | WT102.42035 管夹 | ABRACADEIRA DE FIXACAO, MODELO WT102.42035, FEITA DE ACO, APLICADO COM A FUNCAO DE FIXACAO DE TUBULACAO, UTILIZADO EM MAQUINAS AUTOPROPULSADAS XCMG | 73269090 | 1 | 2025-08-29 |  |  | XE5600
329900489 | WT104.28060 管夹 | ABRACADEIRA DE TUBULACAO, DE ACO, MODELO WT104.28060, APLICADA COM FUNCAO DE FIXACAO DE TUBOS. UTILIZADO EM MAQUINAS AUTOPROPULSADAS XCMG | 73269090 | 1 | 2025-08-29 |  |  | XE5600
329900598 | WT123.20000 法兰 | FLANGE MODELO WT123.20000 DE ACO APLICADO PARA FIXAR OS COMPONENTES DO RETORNO DO OLEO UTILIZADO EM MAQUINAS AUTOPROPULSADAS | 73079100 | 1 | 2025-08-29 |  |  | XE2000
329900980 | WT109.12712 U形管夹 | ABRACADEIRA DE FIXACAO EM FORMA DE U, MODELO WT109.12712, FEITA DE ACO, APLICADO COM A FUNCAO DE FIXACAO DE TUBULACAO, UTILIZADO EM MAQUINAS AUTOPROPULSADAS XCMG | 73269090 | 1 | 2025-08-29 |  |  | XE5600
329901071 | WT041.02460 加厚平垫圈 | ARRUELA LISA, FEITO EM ACO MEDIO CARBONO, DE MODELO WT041.02460, DE PROCESSO DE FABRICACAO TEMPERA/REVENIMENTO E COM ACABAMENTO SUPERFICIAL DE GALVANIZACAO, APLICADO PARA EVITAR SOLTURA DE PARAFUSO UTILIZADO EM MAQUINAS AUTOPROPULSADAS XCMG - NVE: AA -0002 AB - 0003 AC - 0002 | 73182200 | 1 | 2025-08-29 |  |  | XE5600
329901549 | WT260.I/I-800 润滑软管总成 | TUBO DE PLASTICO FLEXIVEL, MODELO WT260.I/I-800, FEITO EM MATERIAL PLASTICO, NAO REFORCADO COM OUTRAS MATERIAS NEM ASSOCIADOS DE OUTRA FORMA COM OUTRAS MATERIAS, COM ACESSORIOS, COMPRIMENTO 800mm, APLICADO COM A FUNCAO DE TRANSPORTAR LUBRIFICANTES PARA OS COMPONENTES. UTILIZADO NA ESCAVADEIRA HIDRAUILICA XCMG | 39173300 | 1 | 2026-02-01 |  |  | Escavadeira |  | ENVIADO OSGT
329901572 | WT260.I/I-2550 润滑软管总成 | TUBO DE PLASTICO FLEXIVEL, MODELO WT260.I/I-2550, FEITO EM MATERIAL PLASTICO, NAO REFORCADO COM OUTRAS MATERIAS NEM ASSOCIADOS DE OUTRA FORMA COM OUTRAS MATERIAS, COM ACESSORIOS, COMPRIMENTO 2550mm, APLICADO COM A FUNCAO DE TRANSPORTAR LUBRIFICANTES PARA OS COMPONENTES. UTILIZADO NA ESCAVADEIRA HIDRAUILICA XCMG | 39173300 | 1 | 2026-02-01 |  |  | Escavadeira |  | ENVIADO OSGT
329901574 | WT260.I/I-2650 润滑软管总成 | TUBO DE PLASTICO FLEXIVEL, MODELO WT260.I/I-2650, FEITO EM MATERIAL PLASTICO, NAO REFORCADO COM OUTRAS MATERIAS NEM ASSOCIADOS DE OUTRA FORMA COM OUTRAS MATERIAS, COM ACESSORIOS, COMPRIMENTO 2650mm, APLICADO COM A FUNCAO DE TRANSPORTAR LUBRIFICANTES PARA OS COMPONENTES. UTILIZADO NA ESCAVADEIRA HIDRAUILICA XCMG | 39173300 | 1 | 2026-02-01 |  |  | Escavadeira |  | ENVIADO OSGT
329901587 | WT260.I/I-3300 润滑软管总成 | TUBO DE PLASTICO FLEXIVEL, MODELO WT260.I/I-3300, FEITO EM MATERIAL PLASTICO, NAO REFORCADO COM OUTRAS MATERIAS NEM ASSOCIADOS DE OUTRA FORMA COM OUTRAS MATERIAS, COM ACESSORIOS, COMPRIMENTO 3300mm, APLICADO COM A FUNCAO DE TRANSPORTAR LUBRIFICANTES PARA OS COMPONENTES. UTILIZADO NA ESCAVADEIRA HIDRAUILICA XCMG | 39173300 | 1 | 2026-02-01 |  |  | Escavadeira |  | ENVIADO OSGT
329901794 | WT041_01650 加厚平垫圈 | ARRUELA LISA, FEITO EM ACO MEDIO CARBONO, DE MODELO WT041_01650, DE PROCESSO DE FABRICACAO TEMPERA/REVENIMENTO E COM ACABAMENTO SUPERFICIAL DE GALVANIZACAO, APLICADO PARA EVITAR SOLTURA DE PARAFUSO UTILIZADO EM MAQUINAS AUTOPROPULSADAS XCMG - NVE: AA -0002 AB - 0003 AC - 0002 | 73182200 | 1 | 2025-08-29 |  |  | XE5600
329902978 | WT161.16055C 螺栓(久美特) | PARAFUSO, MODELO WT161.16055C, DE ACO MEDIO CARBONO, PROCESSO DE FABRICACAO DE TEMPERA/REVENIMENTO COM ACABAMENTO SUPERFICIAL DE GALVANIZACAO, COM DIMENSAO M16X55mm, APLICADO COM FUNCAO DE FIXACAO, UTILIZADO NA ESCAVADEIRA HIDRAULICA XCMG. (NVE:AA-0002 AB-0003 AC-9999) | 73181500 | 1 | 2026-02-01 |  |  | Escavadeira |  | ENVIADO OSGT
329902984 | WT161.12040C 螺栓(久美特) | PARAFUSO, MODELO WT161.12040C, DE ACO MEDIO CARBONO, PROCESSO DE FABRICACAO DE TEMPERA/REVENIMENTO COM ACABAMENTO SUPERFICIAL DE GALVANIZACAO, COM DIMENSAO M12X40mm, APLICADO COM FUNCAO DE FIXACAO, UTILIZADO NA ESCAVADEIRA HIDRAULICA XCMG. (NVE:AA-0002 AB-0003 AC-0002) | 73181500 | 1 | 2026-02-01 |  |  | Escavadeira |  | ENVIADO OSGT
329902985 | WT160.16140C 螺栓(久美特) | PARAFUSO, MODELO WT160.16140C, DE ACO MEDIO CARBONO, PROCESSO DE FABRICACAO DE TEMPERA/REVENIMENTO COM ACABAMENTO SUPERFICIAL DE GALVANIZACAO, COM DIMENSAO M16X140mm, APLICADO COM FUNCAO DE FIXACAO, UTILIZADO NA ESCAVADEIRA HIDRAULICA XCMG. (NVE:AA-0002 AB-0003 AC-0002) | 73181500 | 1 | 2026-02-01 |  |  | Escavadeira |  | ENVIADO OSGT
329902995 | WT161.16040C 螺栓(久美特) | PARAFUSO MODELO WT161.16040C DE PROCESSO DE FABRICACAO DE TEMPERA E REVENIMENTO, COM ACABAMENTO SUPERFICIAL DE GALVANIZACAO, APLICADO COM FUNCAO DE FIXACAO DE COMPONENTES. UTILIZADO EM MAQUINAS AUTOPROPULSADAS XCMG (NVE:AA-0003,AB- 0003,AC-0002) | 73181500 | 1 | 2026-02-02 |  |  |  |  | ENVIADO OSGT
329903088 | WT160.24200C 螺栓(久美特) | PARAFUSO MODELO WT160.24200C DE PROCESSO DE FABRICACAO DE TEMPERA E REVENIMENTO, COM ACABAMENTO SUPERFICIAL DE GALVANIZACAO, APLICADO COM FUNCAO DE FIXACAO DE COMPONENTES. UTILIZADO EM MAQUINAS AUTOPROPULSADAS XCMG (NVE:AA-0003,AB- 0003,AC-0002) | 73181500 | 1 | 2026-02-02 |  |  |  |  | ENVIADO OSGT
329903175 | WT160.22080C 螺栓(久美特) | PARAFUSO, MODELO WT160.22080C, DE ACO MEDIO CARBONO, PROCESSO DE FABRICACAO DE TEMPERA/REVENIMENTO COM ACABAMENTO SUPERFICIAL DE GALVANIZACAO, COM DIMENSAO M22X80mm, APLICADO COM FUNCAO DE FIXACAO, UTILIZADO NA ESCAVADEIRA HIDRAULICA XCMG. (NVE:AA-0002 AB-0003 AC-0002) | 73181500 | 1 | 2026-02-01 |  |  | Escavadeira |  | ENVIADO OSGT
329903273 | WT160.36330C 螺栓(久美特) | PARAFUSO, MODELO WT160.36330C, DE ACO MEDIO CARBONO, PROCESSO DE FABRICACAO DE TEMPERA/REVENIMENTO COM ACABAMENTO SUPERFICIAL DE GALVANIZACAO, COM DIMENSAO M36X330mm, APLICADO COM FUNCAO DE FIXACAO, UTILIZADO NA ESCAVADEIRA HIDRAULICA XCMG. (NVE:AA-0002 AB-0003 AC-0002) | 73181500 | 1 | 2026-02-01 |  |  | Escavadeira |  | ENVIADO OSGT
331206063 | KT150H.02.1.2-14 三通接头25-25-25 | CONECTOR ROSCADO MODELO KT150H.02.1.2-14 25-25-25 DENOMINADO CONECTOR T COM DIAMETRO INTERNO 22MM DIAMETRO EXTERNO 25MM (INFERIOR A 2 POLEGADAS) E PRESSAO DE TRABALHO 1.5MPa APLICADO NA CONEXAO DE TUBOS DE ARREFECIMENTO UTILIZADO EM MAQUINAS AUTOPROPULSADAS XCMG (NVE: AA - 0006 AB - 0001 AC-0001) | 73079200 | 1 | 2026-02-05 |  |  | XGE150PLUS |  | ENVIADO OSGT
332101491 | DA40.01.4.2 发动机出水组件 | TUBO DE ACO NAO LIGADO (ACO CARBONO), DE MODELO DA40.01.4.2 SOLDADO DE SECAO CIRCULAR E PROCESSO DE SOLDA HELICOIDALMENTE POR ARCO SUBMERSO OU PROTECAO GASOSA, COM DIAMETRO EXTERNO 63.5MM E DIAMETRO INTERNO 59.5MM E COM REVESTIMENTO INTERNO DE DECAPAGEM E FOSFATIZACAO E EXTERNO DE PINTURA, PRESSAO DE TESTE 1.5MPa, APLICADO PARA TRANSPORTE DO LIQUIDO DE ARREFECIMENTO, UTILIZADO NA MAQUINA AUTOPROPULSADA XCMG | 73063090 | 1 | 2026-02-05 |  |  | XDA40 |  | ENVIADO OSGT
332102694 | XDA40.13.2-6 轴承座 | SUPORTE DO ROLAMENTO MODELO XDA40.13.2-6 PARTE DA TRANSMISSAO APLICADO COM A FUNCAO DE SUSTENTAR OS ROLAMENTOS DO SISTEMA DE TRANSMISSAO UTILIZADO EM MAQUINAS AUTOPROPULSADAS XCMG | 84839000 | 1 | 2026-02-05 |  |  | XDA40 |  | ENVIADO OSGT
332105747 | XDA40.13-2 U型板 | PLACA EM U FEITA DE ACO MODELO XDA40.13-2 DIMENSOES 276X214X17MM APLICADO PARA PROTECAO DO EIXO DE TRANSMISSAO UTILIZADA EM MAQUINAS AUTOPROPULSADAS XCMG. | 73269090 | 1 | 2026-02-05 |  |  | XDA40 |  | ENVIADO OSGT
332105752 | XDA40.13.13 防护板 | PLACA DE PROTECAO MODELO XDA40.13.13 FEITO DE ACO DIMENSOES 573X288X12MM APLICADO PARA PROTECAO DOS COMPONENTES NO SISTEMA DE TRANSMISSAO UTILIZADO NA MAQUINA AUTOPROPULSADA XCMG | 73269090 | 1 | 2026-02-05 |  |  | XDA40 |  | ENVIADO OSGT
332105759 | XDA40.13.12 防护板 | PLACA DE PROTECAO MODELO XDA40.13.12 FEITO DE ACO DIMENSOES 575X340X17MM APLICADO PARA PROTECAO DOS COMPONENTES NO SISTEMA DE TRANSMISSAO UTILIZADO NA MAQUINA AUTOPROPULSADA XCMG | 73269090 | 1 | 2026-02-05 |  |  | XDA40 |  | ENVIADO OSGT
332109079 | DA40.03II.2.1 转向油缸 | EX 091 - ATUADOR MECaNICOS DE DUPLA AcaO, DE PERCURSO LINEAR, DE MODELO DA40.03II.2.1, CONSTITUiDO POR UM CILINDRO E UM PISTaO MÓVEL CONECTADO A UMA HASTE, UTILIZADO EM MaQUINAS AUTOPROPULSADAS, DE PRESSaO DE TESTE DE 350 Bar, DIaMETRO EXTERNO DA CAMISA DE 144mm, DIaMETRO INTERNO DA CAMISA DE 120mm, DIaMETRO DA HASTE DE 55mm, E CURSO DA HASTE DE 455mm. UTILIZADO NO CAMINHAO FORA DE ESTRADA XCMG | 84122110 | 6 | 2025-07-25 | 2025-09-05 |  | XDA40
332109368 | XDA40.13II.3.1 光轴 | EIXO OPTICO MODELO XDA40.13II.3.1 FEITO DE ACO DIAMETRO 120MM, COMPRIMENTO 940MM, APLICADO PARA TRANSMISSAO DE POTENCIA UTILIZADO NA MAQUINA AUTOPROPULSADA XCMG | 84839000 | 1 | 2026-02-05 |  |  | XDA40 |  | ENVIADO OSGT
338103771 | XPY1100.11.7.4.1 改向滚筒φ240 | ROLETE DE ACO, DE MODELO XPY1100.11.7.4.1, COM 240 MM DE DIAMETRO, APLICADO COM FUNCAO DE MOVIMENTACAO DA ESTEIRA, UTILIZADO EM MAQUINAS AUTOPROPULSADAS XCMG | 73269090 | 1 | 2026-03-17
380202212 |  | ABRACADEIRA DE FIXACAO MODELO GR3505T3III.06.1.3 FEITO DE NYLON APLICADO PARA FIXAR A TUBULACAO DO SISTEMA HIDRAULICO NA MOTONIVELADROA XCMG | 39269090 | 1 | 2025-09-03
380501175 | GR165DⅧ.10.2.2A 铲刀体 | LAMINA DE NIVELAMENTO FEITO EM ACO DE MODELO GR165DVIII.10.2.2A COM AS DIMENSOES 7300x1100x775mm APLICADO COM FUNCAO DE CORTAR E RASPAR O SOLO UTILIZADO NA MOTONIVELADORA XCMG | 84314200 | 1 | 2025-09-11
380602033 | GR180DⅡ.5.2.2-1 右门玻璃 | VIDRO TEMPERADO DA PORTA DIREITA, MODELO GR180DⅡ.5.2.2-1, DO TIPO UTILIZADO EM AUTOMOVEIS, DIMENSOES 1441X772X5MM, APLICADO COMO VIDRO LATERAL DIREITO DA CABINE, COM FUNCAO DE PROTECAO DO OPERADOR. UTILIZADO NA MOTONIVELADORA XCMG (NVE: AA-9999) | 70071100 | 1 | 2026-03-16 |  |  |  |  | ENVIADO OSGT
380606190 | GR1805T3.16.10.1 底座总成 | CONJUNTO DA BASE, DIMENSOES 1280X165X165MM, FEITO DE ACO, APLICADO COMO SUPORTE ESTRUTURAL, GARANTINDO ESTABILIDADE, ALINHAMENTO E DISTRIBUICAO DE CARGAS, UTILIZADO NA MOTONIVELADORA XCMG | 84314929 | 6 | 2026-03-17 |  |  | GR5505 |  | ENVIADO OSGT
380606846 | GR1802BR.02.1.7 消音棉安装 | MANTA ACUSTICA, MODELO GR1802BR.02.1.7, FEITO DE ESPUMA, DIMENSOES 1200X1200X800MM, APLICADA NO INTERIOR DO CAPO, PARA ABSORVER RUIDO E REDUZIR VIBRACOES, PROPORCIONANDO ISOLAMENTO ACUSTICO E CONFORTO, UTILIZADO NA MOTONIVELADORA XCMG | 39219090 | 1 | 2026-03-16 |  |  |  |  | ENVIADO OSGT
380606974 | AY-GR1905BR 型号字GR1905BR | DECALCOMANIA NAO VITRIFICAVEL (ADESIVO), UTILIZADO PARA SINALIZACAO E IDENTIFICACAO, DE MODELO AY-GR1905BR, DO TIPO AUTOADESIVO, DIMENSAO 1074X185X2mm, APLICADO PARA EXIBICAO DO MODELO DA MAQUINA. UTILIZADO NA MOTONIVELADORA XCMG | 49089000 | 1 | 2025-09-09 |  |  | GR1905BR
380901134 | GR215Ⅹ.26-4 铜套 | BUCHA FEITA EM ALUMINIO DE MODELO GR215Ⅹ.26-4 APLICADO NA MONTAGEM DE COMPONENTES COM FUNCAO DE REDUCAO DO DESGASTE UTILIZADO NA MOTONIVELADORA XCMG | 76161000 | 1 | 2025-09-03 |  | 6424323610 | GR180BR;GR2405T3;GR1905BR
380906173 | GR215D.17-7 端盖 | TAMPA FEITA EM ACO DE MODELO GR215D.17-7 APLICADO NA MONTAGEM DE COMPONENTES COM FUNCAO DE FIXACAO E PROTECAO UTILIZADO NA MOTONIVELADORA XCMG | 73269090 | 1 | 2025-09-11 |  |  | GR180BR
380906733 | GR215D.17-17 垫片 | ESPACADOR DE ACO MODELO GR215D.17-17. APLICADO COM A FUNCAO DE AJUSTAR FOLGA DO COMPONENTE. UTILIZADO NA MOTONIVELADORA XCMG | 73269090 | 1 | 2025-09-03 |  | 6424323610 | GR1803BR;GR1905BR
380907051 | GR215D.17-13Ⅱ 销轴 | PINO DO EIXO MODELO GR215D.17-13Ⅱ, FEITO DE ACO LIGA, FABRICADA POR TEMPERA/REVENIMENTO COM TRATAMENTO SUPERFICIAL DE GALVANIZACAO, DIAMETRO 40X138MM, APLICADO COM A FUNCAO DE CONEXAO ARTICULADA ENTRE COMPONENTES PARA GARANTIR ROTACAO E TRANSMISSAO, UTILIZADO NA MOTONIVELADORA XCMG (NVE: AA-0003 AB-0003 AC-0002) | 73182900 | 1 | 2026-03-16 |  |  |  |  | ENVIADO OSGT
380907052 | GR215D.17-19 垫片 | ARRUELA LISA, NORMA GR215D.17-19, DE ACO, PROCESSO DE FABRICACAO DE TEMPERA/REVENIMENTO COM ACABAMENTO SUPERFICIAL DE GALVANIZACAO, COM DIAMETRO 80X8mm, APLICADO COM FUNCAO DE FIXACAO E PREVENCAO DE DESLOCAMENTO AXIAL, UTILIZADO NA MOTONIVELADORA XCMG. (NVE:AA-0002 AB-0003 AC-0002) | 73182200 | 1 | 2026-03-16 |  |  |  |  | ENVIADO OSGT
380907054 | GR215D.17-12Ⅱ 销轴 | PINO DO EIXO MODELO GR215D.17-12Ⅱ, FEITO DE ACO LIGA, FABRICADA POR TEMPERA/REVENIMENTO COM TRATAMENTO SUPERFICIAL DE GALVANIZACAO, DIAMETRO 40X190MM, APLICADO COM A FUNCAO DE CONEXAO ARTICULADA ENTRE COMPONENTES PARA GARANTIR ROTACAO E TRANSMISSAO, UTILIZADO NA MOTONIVELADORA XCMG (NVE: AA-0003 AB-0003 AC-0002) | 73182900 | 1 | 2026-03-16 |  |  |  |  | ENVIADO OSGT
380908530 | GR215Ⅹ.14.1.1.3 回转盘(外协成品) | PLATAFORMA GIRATORIA, FEITO DE ACO, COM MULTIPLAS ESTRUTURAS SOLDADAS, APLICADO PARA O MECANISMO DE ROTACAO DO EQUIPAMENTO, USADA COMO BASE PARA ROTACAO DA SUPERESTRUTURA DO CHASSI, SUPORTANDO FORCAS AXIAIS E RADIAIS, UTILIZADO NA MOTONIVELADORA XCMG | 84314929 | 6 | 2026-03-16 |  |  |  |  | ENVIADO OSGT
381202559 | JXMGB 检修门文件盖板 | TAMPA DE ACESSO FEITA DE PLASTICO DIMENSOES 125X88X20MM UTILIZADA PARA FECHAR O COMPARTIMENTO DE DOCUMENTOS NA MOTONIVELADORA XCMG | 39269090 | 1 | 2025-09-03 |  |  | GR3505
381202712 | GR2605T3.05.1.5-28 水平仪安装支板 | SUPORTE DE ACO MODELO GR2605T3.05.1.5-28 DIMENSOES 144X160X3MM APLICADO NA CABINE COMO SUPORTE DO PAINEL DE INSTRUMENTOS UTILIZADO NA MOTONIVELADORA XCMG | 73269090 | 1 | 2026-02-02 |  |  | GR3505 |  | ENVIADO OSGT
381303521 |  | BLOCO DE BORRACHA VULCANIZADA NAO ENDURECIDA, MODELO GR3005II.18.2-3, USADO PARA A ABSORCAO DE IMPACTOS, VIBRACOES E VEDACAO, UTILIZADO EM MAQUINAS AUTOPROPULSADAS XCMG | 40169990 | 1 | 2025-09-03
381303666 |  | CONJUNTO DA MESA GIRATORIA MODELO GR3005II.12.2.2 FEITO EM ACO DIMENSOES 2162×2053×901mm, COM FUNCAO DE GARANTIR A CONEXAO COM A LAMINA DE NIVELAMENTO E MOVIMENTO UTILIZADO ESPECIFICAMENTE NA MOTONIVELADORA XCMG | 84314929 | 6 | 2025-09-04
381303765 | GR3005Ⅱ.17.1-12 套 | BUCHA FEITO EM ACO BAIXO CARBONO DE MODELO GR3005II: 17.1-12 DE PROCESSO DE FABRICACAO TEMPERA E REVENIMENTO COM ACABAMENTO SUPERFICIAL DE GALVANIZACAO UTILIZADO NA MOTONIVELADORA XCMG - NVE: AA - 0001 AB - 0003 AC - 0002 | 73182900 | 1 | 2025-09-03 |  |  | GR3505
381303948 | GR3005Ⅱ.05.1.3-5 右后玻璃 | VIDRO TEMPERADO DE SEGURANCA, MODELO GR3005II..05.1.3-5 DO TIPO UTILIZADO EM AUTOMOVEIS, COM DIMENSAO 1558X467X5MM APLICADO NA PARTE TRADEIRA DIREITA DA CABINE COM FUNCAO DE PROTECAO DO OPERADOR. UTILIZADO NA MOTONIVELADORA XCMG (NVE:AA-9999) | 70071100 | 1 | 2025-09-03 |  |  | GR3505
381303949 | GR3005Ⅱ.05.1.3-4 左后玻璃 | VIDRO TEMPERADO DE SEGURANCA, MODELO GR3005II..05.1.3-4 DO TIPO UTILIZADO EM AUTOMOVEIS, COM DIMENSAO 1558x467X5MM APLICADO NA PARTE TRASEIRA ESQUERDA DA CABINE COM FUNCAO DE PROTECAO DO OPERADOR. UTILIZADO NA MOTONIVELADORA XCMG (NVE:AA-9999) | 70071100 | 1 | 2025-09-03 |  |  | GR3505
381307273 | ZL-HIGHLOW-PC-P-1 液压油箱高低位标识葡语带箭头 | DECALCOMANIA NAO VITRIFICAVEL, DE MODELO ZL-HIGHLOW-PC-P-1, DO TIPO AUTOADESIVO, DIMENSAO 126X76X1mm, APLICADO PARA INDENTIFICACAO DO NIVEL DE OLEO NO RESERVATORIO HIDRAULICO, UTILIZADO NA MOTONIVELADORA XCMG | 49089000 | 1 | 2025-09-09 |  |  | GR1905BR
381307370 | ZL-HIGHLOW-PC-P-2 液压油箱高低位葡语右指向 | DECALCOMANIA NAO VITRIFICAVEL, DE MODELO ZL-HIGHLOW-PC-P-2, DO TIPO AUTOADESIVO, DIMENSAO 54X41X1mm, APLICADO PARA INDENTIFICACAO DO NIVEL DE OLEO NO RESERVATORIO HIDRAULICO, UTILIZADO NA MOTONIVELADORA XCMG | 49089000 | 1 | 2025-09-09 |  |  | GR1905BR
381600434 | PY180G.26-2 铜套 | BUCHA FEITA EM ALUMINIO DE MODELO PY180G.26-2 APLICADO NA MONTAGEM DE COMPONENTES COM FUNCAO DE REDUCAO DO DESGASTE UTILIZADO NA MOTONIVELADORA XCMG | 76161000 | 1 | 2025-09-03 |  | 6424323610 | GR180BR;GR2405T3;GR1905BR
382100852 | GR3505.01.26 钢丝外编织胶管总成 | TUBO DEBORRACHA VULCANIZADA NaO ENDURECIDA DE MODELO GR3505.01.26 COM REFORCO METALICO E COM ACESSORIOS COM PRESSAO DE RUPTURA DE 30MPA UTILIZADO NA MOTONIVELADORA XCMG | 40092210 | 1 | 2025-09-11 |  |  | GR3505
382104861 | GR3505T3Ⅲ.15.6.3 扶手 | GUARDA CORPO FEITO EM ACO DE MODELO GR3505T3III.15.6.3 APLICADO NA MONTAGEM DE COMPONENTES COM FUNCAO DE DAR PROTECAO AO OPERADOR PAR A SUBIR NA MAQUINA UTILIZADO NA MOTONIVELADORA XCMG | 73269090 | 1 | 2025-09-10 |  |  | GR3505
382105030 | GR3505T3Ⅲ.15.6.1 走道板 | PLATAFORMA FEEITO EM ACO DE MODELO GR3505T3III.15.6.1 APLICADO NA MONTAGEM DE COMPONENTES COM FUNCAO DE SUSTENCAcaO E FIXACAO PERMITINDO PASSAGEM DO OPERADOR UTILZADO NA MOTONIVELADORA XCMG | 73269090 | 1 | 2025-09-10 |  |  | GR3505
382105078 | GR3505T3Ⅲ.15.6.2 爬梯 | ESCADA LATERAL FEITO EM ACO DE MODELO GR3505T3III.15.6.2 APLICADO NA MONTAGEM DE COMPONENTES COM FUNCAO DE PERMITIR O OPERADOR A SUBIR NA MAQUINA UTILIZADO NA MOTONIVELADORA XCMG | 73269090 | 1 | 2025-09-10 |  |  | GR3505
382105080 | GR3505T3Ⅲ.15.6.5 上车扶手 | GUARDA CORPO FEITO EM ACO DE MODELO GR3505T3III.15.6.5 APLICADO NA MONTAGEM DE COMPONENTES COM FUNCAO DE DAR PROTECAO AO OPERADOR PAR A SUBIR NA MAQUINA UTILIZADO NA MOTONIVELADORA XCMG | 73269090 | 1 | 2025-09-10 |  |  | GR3505
382105203 | GR3505T3Ⅲ.15.6-8 防滑板 | PLACA ANTIDERRPANTE FEITO EM ACO DE MODELO GR3505T3III.15.6-8 APLICADO NA MONTAGEM DE COMPONENTES COM FUNCAO PROTECAO DO OPERADOR CONTRA ESCORREGAR AO SUBIR NA MAQUINA UTILIZADO NA MOTONIVELADORA XCMG | 73269090 | 1 | 2025-09-10 |  |  | GR3505
382105278 |  | GANCHO FEITO EM ACO MODELO GR3505T3III.15.1.5-3 DIMENSAO 38X89X6MM APLICADO PARA FIXACAO DO SUPORTE DO ESPELHO RETROVISOR UTILIZADO NA MOTONIVELADORA XCMG | 73269090 | 1 | 2025-09-03
382107540 | 3406906 摇臂室盖隔套 | CARCACA DA TAMPA DE VALVULA DE MODELO 3406906 APLICADO NA MONTAGEM DO MOTOR DE IGNICAO POR COMPRESSAO (MOTOR DIESEL) UTILIZADO NA MOTONIVELADORA XCMG | 84099999 | 1 | 2025-09-04 |  |  | GR5505
382107777 | GR3505.34.2-4 数显压力开关防护板 | PLACA DE PROTECAO FEITA EM ACO DE MODELO GR3505.34.2-4 COMA AS DIMENSOES 333x144x154mm APLICADO NA MONTAGEM DE COMPONENTES COM FUNCAO DE FIXACAO UTILIZADO NA MOTONIVELADORA XCMG | 73269090 | 1 | 2025-09-03 |  |  | GR3505
382108484 | GR3505T3Ⅳ.20.1.1 加油管 | TUBO DE ACO CARBONO (NAO LIGADO), SEM COSTURA E DE SECAO CIRCULAR, DE MODELO GR3505T3IV..20.1.1, ESTIRADO A FRIO, COM DIAMETRO 25mm, E COM REVESTIMENTO DE PINTURA, APLICADO PARA MEDIR O NIVEL DE OLEO, UTILIZADO NA MOTONIVELADORA XCMG - NVE: AA - 0001 AB - 9999 AC - 0001 | 73043190 | 1 | 2025-09-03 |  |  | GR3505
382108486 | GR3505T3IV.20.1-3 过渡套 | BUCHA FEITO EM ACO BAIXO CARBONO DE MODELO GR3505T3IV.20.1-3 DE PROCESSO DE FABRICACAO TEMPERA E REVENIMENTO COM ACABAMENTO SUPERFICIAL DE GALVANIZACAO UTILIZADO NA MOTONIVELADORA XCMG - NVE: AA - 0001 AB - 0003 AC - 0002 | 73182900 | 1 | 2025-09-03 |  |  | GR3505
382108874 | 1362265GA04_GP 前雨刮刮片(700mm) | PALHETA DO LIMPADOR DE PARABRISA MODELO 1362265GA04_GP, COMPONENTE DO LIMPADOR DE PARABRISA, COM FUNCAO DE PROMOVER LIMPEZA DO VIDRO E REMOVER A AGUA DO VIDRO UTILIZADO NA MOTONIVELADORA XCMG | 85129000 | 1 | 2025-09-03 |  |  | GR3505
382110743 | GR2605T.05.1.5-28 显示器支架 | SUPORTE DO MONITOR MODELO GR2605T.05.1.5-28 FEITO DE ACO DIMENSOES 160X63X60MM APLICADO COM A FUNCAO DA INSTALACAO DO MONITOR UTILIZADO NA MOTONIVELADORA XCMG | 73269090 | 1 | 2026-02-03 |  |  | GR3505 |  | ENVIADO OSGT
382201220 | GR5505Ⅱ.14-13 压板 | PLACA DE PRESSAO, MODELO GR5505Ⅱ.14-13, FEITO DE ACO, DIMENSOES 90X55X12MM, APLICADO COM A FUNCAO DE FIXAR O PINO DA ESTRUTURA DE TRABALHO, UTILIZADO NA MOTONIVELADORA XCMG | 73269090 | 1 | 2026-03-16 |  |  |  |  | ENVIADO OSGT
382203400 |  | CONECTOR ROSCADO, FEITO EM ACO, DE MODELO GR5505T3.20-7, DENOMINADO ADAPTADOR RETO TIPO MACHO, COM DIAMETO NOMINAL DE 1/2 polegada(INFERIOR A 2 POLEGADAS), APLICADO COM FUNCAO DE CONEXAO DE TUBOS, UTILIZADO EM MAQUINAS AUTOPROPULSADAS XCMG - NVE: AA - 0008 AB - 0001 | 73079900 | 1 | 2025-09-03
382204160 | GR5505T3Ⅱ.01-8 橡胶垫 | ALMOFADA DE AMORTECIMENTO, MODELO GR5505T3Ⅱ, FEITO DE BORRACHA, DMENSOES 585X140X10MM, BORRACHA REFORCADA COM TECIDO, APLICADO PARA AMORTECIMENTO DE IMPACTOS E VIBRACOES EVITANDO DESGASTE NO CONJUNTO DO RADIADOR UTILIZADO NA MOTONIVELADORA XCMG | 40169990 | 1 | 2026-02-03 |  |  |  |  | ENVIADO OSGT
382205685 |  | ABRACADEIRA DE FIXACAO MODELO GR3505T3.06.1.20 FEITO DE NYLON APLICADO PARA FIXAR A TUBULACAO DO SISTEMA HIDRAULICO NA MOTONIVELADROA XCMG | 39269090 | 1 | 2025-09-03
382205689 |  | ABRACADEIRA DE TUBO, MODELO GR3505T3.06.1.27, FEITA DE ACO, COM CAPA PROTETORA, APLICADA COM FUNCAO DE FIXACAO DE TUBOS, UTILIZADO EM MAQUINAS AUTOPROPULSADAS XCMG | 73269090 | 1 | 2025-09-03
382205697 |  | ABRACADEIRA DE TUBO, MODELO GR3505T3.06.1.28, FEITA DE ACO, COM CAPA PROTETORA, APLICADA COM FUNCAO DE FIXACAO DE TUBOS, UTILIZADO EM MAQUINAS AUTOPROPULSADAS XCMG | 73269090 | 1 | 2025-09-03
382205714 |  | ABRACADEIRA DE FIXACAO MODELO GR3505T3.06.1.26 FEITO DE NYLON APLICADO PARA FIXAR A TUBULACAO DO SISTEMA HIDRAULICO NA MOTONIVELADROA XCMG | 39269090 | 1 | 2025-09-03
382205763 | GR5505.20.86 安装座总成 | CONJUNTO DE MONTAGEM DA BASE, DIMENSOES 390X382X382MM, APLICADO PARA FIXAR E INSTALAR COMPONENTES NO EQUIPAMENTO, GARANTINDO POSICIONAMENTO, ESTABILIDADE E DISTRIBUICAO DE CARGAS NA MONTAGEM, UTILIZADO NA MOTONIVELADORA XCMG | 84314929 | 6 | 2026-03-17 |  |  | GR5505 |  | ENVIADO OSGT
382205769 | GR5505.20-87 支架 | SUPORTE DE ACO, DIMENSOES 305X300X100MM, CHAPA DE ACO DE 5MM DOBRADA, APLICADO PARA FIXAR PECAS EM CONJUNTOS MECANICOS, GARANTINDO POSICIONAMENTO, ESTABILIDADE E RESISTENCIA AS CARGAS E VIBRACOES, UTILIZADO NA MOTONIVELADORA XCMG | 73269090 | 1 | 2026-03-17 |  |  | GR5505 |  | ENVIADO OSGT
382206273 | GR5505T3Ⅱ.15Ⅱ.13 液压折叠梯 | ESCADA DOBRAVEL HIDRAULICA, FEITA DE ACO, EQUIPADO COM COMPONENTES HIDRAULICOS PARA ACIONAMENTO E RECOLHIMENTO, APLICADO COMO DISPOSITIVO DE ACESSO SEGURO PARA OPERACAO E MANUTENCAO, UTILIZADO ESPECIFICAMENTE NA MOTONIVELADORA XCMG | 84314929 | 6 | 2025-09-04 |  |  | GR5505
382209766 | GR5505T3II.01-52 中冷钢管支架焊接座 | SUPORTE DE TUBO, MODELO GR5505T3II.01-52, FEITO DE ACO, DIMENSOES 150X50X20MM, APLICADO PARA FIXAR OS TUBOS DO INTERCOOLER A BASE DE SOLDA, UTILIZADO NA MOTONIVELADORA XCMG | 73269090 | 1 | 2026-03-16 |  |  |  |  | ENVIADO OSGT
382209767 | GR5505T3II.01-53 中冷钢管支架 | SUPORTE DE TUBO, MODELO GR5505T3II.01-53, FEITO DE ACO, DIMENSOES 330X290X300MM, APLICADO PARA ALINHAR E FIXAR OS TUBOS DO INTERCOOLER, UTILIZADO NA MOTONIVELADORA XCMG | 73269090 | 1 | 2026-03-16 |  |  |  |  | ENVIADO OSGT
384105892 |  | CONECTOR DO VENTILADOR MODELO FEITO EM ACO COM OBJETIVO DE FAZER O ACOPLAMENTO ENTRE MOTOR E VENTILADOR | 73269090 | 1 | 2025-09-05 |  |  | XM1005H
390201405 | CL226S4B001 铰链 | DOBRADICA FEITO EM ACO DE MODELO CL226S4B001 COM COMPRIMENTO DE 50mm E LARGURA DE 31mm APLICADO COM FUNCAO DE CONTROLAR ABERTURA DA TAMPA DO CAPO UTILIZADO NO TRATOS DE ESTEIRA XCMG | 83021000 | 1 | 2025-09-02 |  |  | D200HPAT
401003951 | XC760K.11-1 动臂后套 | BUCHA FEITO EM PLASTICO NYLON DE MODELO XC760K.11-1 APLICADO NA MONTAGEM DE COMPONENTES COM FUNCAODE PROTECAO CONTRA DESGASTES UTILIZADO NA PA CARREGADEIRA XCMG | 39269090 | 1 | 2025-09-03 |  | 6424324030 | XC750K
401006356 | XT742.11.1-9 前刃板 | LAMINA DA CACAMBA MODELO XT742.11.1-9, FEITA EM ACO LIGA, COMPONENTE DA CACAMBA, DIMENSOES 1800X140X20MM, APLICADO COM A FUNCAO DE CORTAR E ESCAVAR MATERIAIS, PROTECAO DA CACAMBA E AUMENTAR RESISTENCIA DA CACAMBA, UTILIZADO NA MINI CARREGADEIRA XCMG | 84314100 | 1 | 2026-03-18 |  |  | XC7-SR08 |  | ENVIADO OSGT
401007414 | SR07.13.1.1 后罩焊接总成 | ESTRUTURA DA TAMPA FEITA EM ACO DE MODELO SR07.13.1.1 APLICADO NA MONTAGEM DE COMPONENTES COM FUNCAO DE FIXACAO UTILIZADO NA PA CARREGADEIRA XCMG | 73269090 | 1 | 2025-09-05
406111421 | XCF30KT.03-3 复合式密封硬垫圈 | ARRUELA DE VEDACAO, MODELO XCF30KT.03-3, FEITO EM ACO BAIXO CARBONO, COM PROCESSO DE FABRICACAO TEMPERA/REVENIMENTO E COM ACABAMENTO SUPERFICIAL DE GALVANIZACAO, DIMENSAO DE 22X22X1.5mm, APLICADO COM A FUNCAO DE FIXACAO E VEDACAO DE COMPONENTES. UTILIZADO EM MAQUINAS AUTOPROPULSADAS XCMG ( NVE: AA - 0001 AB - 0003 AC - 0002) | 73182200 | 1 | 2025-09-01
406111553 | XCF30KT.12-6 左踏板 | PEDAL DE APOIO ESQUERDO, FEITO EM ACO, DE MODELO XCF30KT.12-6, DIMENSAO 317X215X25mm APLICADO COM FUNCAO DE FACILITAR A SUBIDA DO OPERADO NA MAQUINA, UTILIZADO NA EMPILHADEIRA XCMG | 73269090 | 1 | 2025-09-01
406111554 | XCF30KT.12-5 右踏板 | PEDAL DE APOIO DIREITO, FEITO EM ACO, DE MODELO XCF30KT.12-5, DIMENSAO 317X215X25mm APLICADO COM FUNCAO DE FACILITAR A SUBIDA DO OPERADO NA MAQUINA, UTILIZADO NA EMPILHADEIRA XCMG | 73269090 | 1 | 2025-09-01
406111585 | XCF30KT.4.1.5 吸油胶管 | TUBO DE BORRACHA VULCANIZADA NAO ENDURECIDA, DE MODELO XCF30KT.4.1.5, NAO REFORCADO COM OUTRAS MATERIAS E NEM ASSOCIADO DE OUTRA FORMA COM OUTRAS MATERIAS, SEM ACESSÓRIOS, COM PRESSAO DE RUPTURA IGUAL A 1MPA, APLICADO PARA TRANSPORTE DE FLUIDO, UTILIZADO NA EMPILHADEIRA XCMG | 40091100 | 1 | 2025-09-01
406111591 | XCF30KT.4.1.7 吸油胶管 | TUBO DE BORRACHA VULCANIZADA NAO ENDURECIDA, DE MODELO XCF30KT.4.1.7, NAO REFORCADO COM OUTRAS MATERIAS E NEM ASSOCIADO DE OUTRA FORMA COM OUTRAS MATERIAS, SEM ACESSÓRIOS, COM PRESSAO DE RUPTURA IGUAL A 1MPA, APLICADO PARA TRANSPORTE DE FLUIDO, UTILIZADO NA EMPILHADEIRA XCMG | 40091100 | 1 | 2025-09-01
406111630 | XCF30KT.01.8.1 回油管 | TUBO DE BORRACHA VULCANIZADA NAO ENDURECIDA, DE MODELO XCF30KT.01.8.1, NAO REFORCADO COM OUTRAS MATERIAS E NEM ASSOCIADO DE OUTRA FORMA COM OUTRAS MATERIAS, SEM ACESSÓRIOS, COM PRESSAO DE RUPTURA IGUAL A 1MPA, APLICADO PARA TRANSPORTE DE FLUIDO, UTILIZADO NA EMPILHADEIRA XCMG | 40091100 | 1 | 2025-09-01
406111631 | XCF30KT.01.8.2 吸油管 | TUBO DE BORRACHA VULCANIZADA NAO ENDURECIDA, DE MODELO XCF30KT.01.8.2, NAO REFORCADO COM OUTRAS MATERIAS E NEM ASSOCIADO DE OUTRA FORMA COM OUTRAS MATERIAS, SEM ACESSÓRIOS, COM PRESSAO DE RUPTURA IGUAL A 1MPA, APLICADO PARA TRANSPORTE DE FLUIDO, UTILIZADO NA EMPILHADEIRA XCMG | 40091100 | 1 | 2025-09-01
414100991 | XDL175-11 螺栓 | PARAFUSO SEXTAVADO NORMA XDL175 11 DE ACO LIGA PROCESSO DE FABRICACAO DE TEMPERA REVENIMENTO COM ACABAMENTO SUPERFICIALDE DACROMET APLICADO COM FUNCAO DE FIXACAO DE PECAS. UTILIZADO EM MAQUINAS AUTOPROPULSADAS XCMG NVE AA 0003 AB 0003 AC 9999 | 73181500 | 1 | 2025-09-04 |  | 6422730260 | XE150BR
414102182 | XDL260-04 销轴（W） | PINO DO EIXO MODELO XDL260-04 FEITO DE ACO LIGA FABRICADA POR TEMPERA/REVENIMENTO COM TRATAMENTO SUPERFICIAL DE GALVANIZACAO APLICADO COM A FUNCAO DE CONEXAO ARTICULADA ENTRE COMPONENTES PARA GARANTIR ROTACAO E TRANSMISSAO, UTILIZADO EM MAQUINAS AUTOPROPULSADAS XCMG (NVE: AA-0003 AB-0003 AC-0002) | 73182900 | 1 | 2025-09-09 |  |  | XE750D;XE950DA
414102198 | XDL260-09 主销轴（W） | PINO MESTRE DE ACO LIGA MODELO XDL260-09 DE PROCESSO DE FABRICACAO TEMPERA/REVENIMENTO E COM ACABAMENTO SUPERFICIAL DE GALVANIZACAO APLICADO PARA CONECTAR OS TRILHOS DA ESTEIRA UTILIZADO NA ESCAVADEIRA HIDRAULICA (NVE: AA-0003 AB-0003 AC-0002) | 73182900 | 1 | 2025-09-09 |  |  | XE750D;XE950DA
414102351 | XDL260×1 链轨合件（W） | ELO DA CORRENTE MODELO XDL260×1 COM DIMENSOES 40X30X16mm COMPONENTE DA ESTEIRA (LAGARTA) APLICADO COM A FUNCAO DE CONEXAO DA CORRENTE. UTILIZADO NA ESCAVADEIRA XCMG | 84314922 | 1 | 2025-09-09 |  |  | XE750D
414102352 | XDL260×1 主链轨合件（W） | ELO DA CORRENTE MODELO XDL260×1 COM DIMENSOES 40X30X16mm COMPONENTE DA ESTEIRA (LAGARTA) APLICADO COM A FUNCAO DE CONEXAO DA CORRENTE. UTILIZADO NA ESCAVADEIRA XCMG | 84314922 | 1 | 2025-09-09 |  |  | XE750D
414102575 | XDL216A×49B-6001336 履带总成 | CONJUNTO LAGARTA (ESTEIRAS) DE ACO MODELO XDL216A×49B-6001336 FABRICADA POR FORJAMENTO COM TRATAMENTO SUPERFICIAL DE EPOXI LIQUIDO (PINTURA) UTILIZADA NA ESCAVADEIRA HIDRAULICA | 84314922 | 1 | 2026-03-16
414105012 | DZJ175.01修理包 DZJ175.01 Repair kit | KIT DE VEDACAO, DE BORRACHA VULCANIZADA E NAO ENDURECIDA, DE MODELO DZJ175.01, SENDO COMPOSTO POR COMPONENTES DE VEDACAO, APLICADO COM FUNCAO DE VEDACO DO CILINDRO HIDRaULICO TENSOR, UTILIZADO NA ESCAVADEIRA HIDRAULICA XCMG | 40169300 | 1 | 2025-08-29
414110424 | XDL228L×50B 链轨总成 | CONJUNTO DA ESTEIRA, MODELO XDL228L×50B FEITO DE ACO QUANTIDADE DE ELOS 50 PASSOS DA CORRENTE 228MM APLICADO COM A FUNCAO DE AUXILIAR NA SUSTENTACAO E LOCOMOCAO DA MAQUINA, UTILIZADA NA ESCAVADEIRA HIDRAULICA XCMG | 84314922 | 1 | 2026-02-05 |  |  |  |  | ENVIADO OSGT
414110868 | XDL228L×1 链轨合件（灰色） | CONJUNTO DE TRILHO DA CORRENTE MODELO XDL260A×1 FEITO DE ACO COMPONENTE DA LAGARTA/ESTEIRA ALTURA TOTAL DO TRILHO DA CORRENTE 156MM APLICADO PARA SUPORTE DA CARGA DA MAQUINA UTILIZADO NA ESCAVADEIRA HIDRAULICA XCMG | 84314922 | 1 | 2026-02-05 |  |  |  |  | ENVIADO OSGT
424603522 | XMZ75T.05.2-2 橡胶片 | PLACA DE BORRACHA VULCANIZADA NAO ENDURECIDA E NAO ALVEOLAR MODELO XMZ75T.05.2-2 FEITA PARA SUPORTE E APOIO NA MORSA UTILIZADO EM MAQUINAS AUTOPROPULSADAS XCMG | 40169990 | 1 | 2026-02-03 |  |  | XMZ90 |  | ENVIADO OSGT
424604881 | XMZ90.04-1 橡胶垫 | ALMOFADA DE BORRACHA VULCANIZADA NAO ENDURECIDA MODELO XMZ90.04-1 DIMENSOES 10X3mm APLICADO PARA AJUSTAR ESPACOS E VEDACAO NO TANQUE DE COMBUSTIVEL UTILIZADO NA MAQUINA AUTOPROPULSADA XCMG | 40169990 | 1 | 2026-02-03 |  |  | XMZ90 |  | ENVIADO OSGT
424605015 | XMZ90.04.8-1 垫块 | BLOCO ESPACADOR, FEITO DE NYLON, DE MODELO XMZ90.04.8-1, DIMENSOES 80X70X30mm, APLICADO NA MONTAGEM DE COMPONENTES COM FUNCAO DE AJUSTE E APOIO ESTRUTURAL, UTILIZADO NA MAQUINA AUTOPROPULSADA XCMG | 39269090 | 1 | 2026-02-03 |  |  | XMZ90 |  | ENVIADO OSGT
424605215 | XMZ90.17-3 限位块 | BLOCO LIMITADOR MODELO XMZ90.17-3 FEITO DE ACO DIMENSOES 70X25X54MM APLICADO COM A FUNCAO DE LIMITAR A POSICAO DO MASTRO DE PERFURACAO UTILIZADO NA MAQUINA AUTOPROPULSADA XCMG | 73269090 | 1 | 2026-02-03 |  |  | XMZ90 |  | ENVIADO OSGT
424605329 | XMZ90.08-5 固定销 | PINO DE FIXACAO MODELO XMZ90.08-5 FEITO DE ACO DIAMETRO 20MM COMPRIMENTO 250MM APLICADO COMO COMPONENTE DE FIXACAO NA PERNA DE APOIO DE CHASSI UTILIZADO NA MAQUINA AUTOPROPULSADA XCMG (NVE: AA-0003 AB-0003 AC-0002) | 73182900 | 1 | 2026-02-03 |  |  | XMZ90 |  | ENVIADO OSGT
424605379 | XMZ90.12.2-10 中冷过渡胶管II | TUBO DE BORRACHA, VULCANIZADA E NAO ENDURECIDA, MODELO XMZ90.12.2-10, SEM REFORCO E SEM ACESSORIOS, PRESSAO DE RUPTURA 4MPa, DIAMETRO 92MM, APLICADO NO TRANSPORTE DO AR UTILIZADO EM MAQUINAS AUTOPROPULSADAS XCMG | 40091100 | 1 | 2026-02-02 |  |  | XMZ90 |  | ENVIADO OSGT
424605380 | XMZ90.12.2-3 进气过渡胶管 | TUBO DE BORRACHA, VULCANIZADA E NAO ENDURECIDA, MODELO XMZ90.12.2-3, SEM REFORCO E SEM ACESSORIOS, PRESSAO DE RUPTURA 4MPa, DIAMETRO 88MM, APLICADO NO TRANSPORTE DO AR UTILIZADO EM MAQUINAS AUTOPROPULSADAS XCMG | 40091100 | 1 | 2026-02-02 |  |  | XMZ90 |  | ENVIADO OSGT
424605381 | XMZ90.12.2-9 中冷过渡胶管I | TUBO DE BORRACHA, VULCANIZADA E NAO ENDURECIDA, MODELO XMZ90.12.2-9, SEM REFORCO E SEM ACESSORIOS, PRESSAO DE RUPTURA 4MPa, DIAMETRO 92MM, APLICADO NO TRANSPORTE DO AR UTILIZADO EM MAQUINAS AUTOPROPULSADAS XCMG | 40091100 | 1 | 2026-02-02 |  |  | XMZ90 |  | ENVIADO OSGT
424605382 | XMZ90.12.2-8 中冷胶管 | TUBO DE BORRACHA, VULCANIZADA E NAO ENDURECIDA, MODELO XMZ90.12.2-8, SEM REFORCO E SEM ACESSORIOS, PRESSAO DE RUPTURA 4MPa, DIAMETRO 76MM, APLICADO NO TRANSPORTE DO AR UTILIZADO EM MAQUINAS AUTOPROPULSADAS XCMG | 40091100 | 1 | 2026-02-02 |  |  | XMZ90 |  | ENVIADO OSGT
424605383 | XMZ90.12.2-5 出水胶管 | TUBO DE BORRACHA, VULCANIZADA E NAO ENDURECIDA, MODELO XMZ90.12.2-5, SEM REFORCO E SEM ACESSORIOS, PRESSAO DE RUPTURA 4MPa, DIAMETRO 54MM, APLICADO NO TRANSPORTE DO LIQUIDO DE ARREFECIMENTO UTILIZADO EM MAQUINAS AUTOPROPULSADAS XCMG | 40091100 | 1 | 2026-02-02 |  |  | XMZ90 |  | ENVIADO OSGT
424605384 | XMZ90.12.2-1 进水胶管 | TUBO DE BORRACHA, VULCANIZADA E NAO ENDURECIDA, MODELO XMZ90.12.2-1, SEM REFORCO E SEM ACESSORIOS, PRESSAO DE RUPTURA 4MPa, DIAMETRO 62MM, APLICADO NO TRANSPORTE DO LIQUIDO DE ARREFECIMENTO UTILIZADO EM MAQUINAS AUTOPROPULSADAS XCMG | 40091100 | 1 | 2026-02-02 |  |  | XMZ90 |  | ENVIADO OSGT
424605394 | XMZ90.12.4-1 进气变径胶管 | TUBO DE BORRACHA, VULCANIZADA E NAO ENDURECIDA, MODELO XMZ90.12.4-1, SEM REFORCO E SEM ACESSORIOS, PRESSAO DE RUPTURA 4MPa, DIAMETRO 114MM, APLICADO NO TRANSPORTE DO AR UTILIZADO EM MAQUINAS AUTOPROPULSADAS XCMG | 40091100 | 1 | 2026-02-02 |  |  | XMZ90 |  | ENVIADO OSGT
424605397 | XMZ90.12.4-4 连接胶管 | TUBO DE BORRACHA, VULCANIZADA E NAO ENDURECIDA, MODELO XMZ90.12.4-4, SEM REFORCO E SEM ACESSORIOS, PRESSAO DE RUPTURA 4MPa, DIAMETRO 88MM, APLICADO NO TRANSPORTE DO AR UTILIZADO EM MAQUINAS AUTOPROPULSADAS XCMG | 40091100 | 1 | 2026-02-02 |  |  | XMZ90 |  | ENVIADO OSGT
424605404 | XMZ90.12.6-1 密封垫 | JUNTA DE VEDACAO, DE BORRACHA VULCANIZADA NAO ENDURECIDA DE MODELO XMZ90.12.6-1 DIAMETRO 36MM APLICADO COM FUNCAO DE VEDACAO NA CONEXAO ENTRE O TUBO DE COMBUSTIVEL E O TANQUE UTILIZADO EM MAQUINAS AUTOPROPULSADAS XCMG | 40169300 | 1 | 2026-02-03 |  |  | XMZ90 |  | ENVIADO OSGT
424605873 | XMZ90.18-3 橡胶垫 | ALMOFADA DE AMORTECIMENTO MODELO XMZ90.18-3 FEITO DE BORRACHA DMENSOES 87X46X40MM APLICADO PARA AMORTECIMENTO DE IMPACTOS E VIBRACOES NO CABECOTE UTILIZADO NA MAQUINA AUTOPROPULSADA XCMG | 40169990 | 1 | 2026-02-03 |  |  | XMZ90 |  | ENVIADO OSGT
424605882 | XMZ90.12.6-3 橡胶垫 | JUNTA DE VEDACAO, DE BORRACHA VULCANIZADA NAO ENDURECIDA DE MODELO XMZ90.12.6-3 DIAMETRO 64MM APLICADO COM FUNCAO DE VEDACAO ENTRE O SISTEMA DE PRE-AQUECIMENTO DO MOTOR E O TANQUE DE COMBUSTIVEL UTILIZADO EM MAQUINAS AUTOPROPULSADAS XCMG | 40169300 | 1 | 2026-02-03 |  |  | XMZ90 |  | ENVIADO OSGT
424606296 | XMZ90.17-5 限位块 | BLOCO LIMITADOR MODELO XMZ90.17-5 FEITO DE ACO COM DIMENSAO 80X50X30MM APLICADO COM A FUNCAO DE LIMITAR A POSICAO DO MASTRO DE PERFURACAO UTILIZADO NA MAQUINA AUTOPROPULSADA XCMG | 73269090 | 1 | 2026-02-03 |  |  | XMZ90 |  | ENVIADO OSGT
426104105 | XZ580E-JSSHL 驾驶室护栏 | GRADE DE PROTECAO DE ACO MODELO XZ580E-JSSHL COM DIMENSAO DE 1000X600X300MM USADO COMO GRADE DE PROTECAO NO VIDRO DA CABINE DE OPERACAO UTILIZADO NO TRATOR AGRICOLA XCMG | 73269090 | 1 | 2025-09-02
426110512 | XZ580E-JSSFS 驾驶室长扶手 | APOIO DO BRACO MODELO XZ580E-JSSFS FEITO DE ACO DIMENSOES 1800X100X60mm APLICADO COM A FUNCAO DE APOIO DE BRACO PARA O OPERADOR UTILIZADO NO TRATOR AGRICOLA XCMG | 73269090 | 1 | 2025-09-02
427504938 | XDN500HL.02.6 旋转电机动力线（L1） | CHICOTE ELETRICO/JOGOS DE FIOS MUNIDO DE PECAS DE CONEXAO E CAPA PROTETORA DE PLASTICO, DE MODELO XDN500HL.02.6 COM 15MM DE COMPRIMENTO PARA SISTEMAS ELETRICOS COM FUNCAO DE TRANSMITIR SINAIS ELETRICOS UTILIZADO EM MAQUINAS AUTOPROPULSADAS XCMG | 85443000 | 1 | 2025-09-03 |  | WUH38060750 | XZ200
427504939 | XDN500HL.02.7 推拉电机动力线（L2） | CHICOTE ELETRICO/JOGOS DE FIOS MUNIDO DE PECAS DE CONEXAO E CAPA PROTETORA DE PLASTICO, DE MODELO XDN500HL.02.7 COM 15MM DE COMPRIMENTO PARA SISTEMAS ELETRICOS COM FUNCAO DE TRANSMITIR SINAIS ELETRICOS UTILIZADO EM MAQUINAS AUTOPROPULSADAS XCMG | 85443000 | 1 | 2025-09-03 |  | WUH38060750 | XZ200
427504940 | XDN500HL.02.8 电控柜-主顶线束（X2） | CHICOTE ELETRICO/JOGOS DE FIOS MUNIDO DE PECAS DE CONEXAO E CAPA PROTETORA DE PLASTICO, DE MODELO XDN500HL.02.8 COM 15MM DE COMPRIMENTO PARA SISTEMAS ELETRICOS COM FUNCAO DE TRANSMITIR SINAIS ELETRICOS UTILIZADO EM MAQUINAS AUTOPROPULSADAS XCMG | 85443000 | 1 | 2025-09-03 |  | WUH38060750 | XZ200
427504942 | XDN500HL.02.10 送泥电机动力线（L4） | CHICOTE ELETRICO/JOGOS DE FIOS MUNIDO DE PECAS DE CONEXAO E CAPA PROTETORA DE PLASTICO, DE MODELO XDN500HL.02.10 COM 20MM DE COMPRIMENTO PARA SISTEMAS ELETRICOS COM FUNCAO DE TRANSMITIR SINAIS ELETRICOS UTILIZADO EM MAQUINAS AUTOPROPULSADAS XCMG | 85443000 | 1 | 2025-09-03 |  | WUH38060750 | XZ200
427504943 | XDN500HL.02.11 排泥电机动力线（L5） | CHICOTE ELETRICO/JOGOS DE FIOS MUNIDO DE PECAS DE CONEXAO E CAPA PROTETORA DE PLASTICO, DE MODELO XDN500HL.02.11 COM 20MM DE COMPRIMENTO PARA SISTEMAS ELETRICOS COM FUNCAO DE TRANSMITIR SINAIS ELETRICOS UTILIZADO EM MAQUINAS AUTOPROPULSADAS XCMG | 85443000 | 1 | 2025-09-03 |  | WUH38060750 | XZ200
427504944 | XDN500HL.02.12 注浆电机动力线（L6） | CHICOTE ELETRICO/JOGOS DE FIOS MUNIDO DE PECAS DE CONEXAO E CAPA PROTETORA DE PLASTICO, DE MODELO XDN500HL.02.12 COM 15MM DE COMPRIMENTO PARA SISTEMAS ELETRICOS COM FUNCAO DE TRANSMITIR SINAIS ELETRICOS UTILIZADO EM MAQUINAS AUTOPROPULSADAS XCMG | 85443000 | 1 | 2025-09-03 |  | WUH38060750 | XZ200
427505509 | XDN500HL.02.13A 机内通讯线（15m） | CHICOTE ELETRICO/JOGOS DE FIOS MUNIDO DE PECAS DE CONEXAO E CAPA PROTETORA DE PLASTICO, DE MODELO XDN500HL.02.13A COM 15MM DE COMPRIMENTO PARA SISTEMAS ELETRICOS COM FUNCAO DE TRANSMITIR SINAIS ELETRICOS UTILIZADO EM MAQUINAS AUTOPROPULSADAS XCMG | 85443000 | 1 | 2025-09-03 |  | WUH38060750 | XZ200
427505510 | XDN500HL.02.14A 机内通讯线（60m） | CHICOTE ELETRICO/JOGOS DE FIOS MUNIDO DE PECAS DE CONEXAO E CAPA PROTETORA DE PLASTICO, DE MODELO XDN500HL.02.14A COM 60MM DE COMPRIMENTO PARA SISTEMAS ELETRICOS COM FUNCAO DE TRANSMITIR SINAIS ELETRICOS UTILIZADO EM MAQUINAS AUTOPROPULSADAS XCMG | 85443000 | 1 | 2025-09-03 |  | WUH38060750 | XZ200
427505511 | XDN500HL.02.15A 机内监测线（15m） | CHICOTE ELETRICO/JOGOS DE FIOS MUNIDO DE PECAS DE CONEXAO E CAPA PROTETORA DE PLASTICO, DE MODELO XDN500HL.02.15A COM 15MM DE COMPRIMENTO PARA SISTEMAS ELETRICOS COM FUNCAO DE TRANSMITIR SINAIS ELETRICOS UTILIZADO EM MAQUINAS AUTOPROPULSADAS XCMG | 85443000 | 1 | 2025-09-03 |  | WUH38060750 | XZ200
427505512 | XDN500HL.02.16A 机内监测线（60m） | CHICOTE ELETRICO/JOGOS DE FIOS MUNIDO DE PECAS DE CONEXAO E CAPA PROTETORA DE PLASTICO, DE MODELO XDN500HL.02.16A COM 60MM DE COMPRIMENTO PARA SISTEMAS ELETRICOS COM FUNCAO DE TRANSMITIR SINAIS ELETRICOS UTILIZADO EM MAQUINAS AUTOPROPULSADAS XCMG | 85443000 | 1 | 2025-09-03 |  | WUH38060750 | XZ200
453700550 | 电源开关警示标牌 37TFW111-37030 | DECALCOMANIA NAO VITRIFICAVEL DE MODELO 37TFW111-37030 DO TIPO AUTOADESIVO, APLICADO COM A FUNCAO DE IDENTIFICACAO DO INTERRUPTOR DE ENERGIA. UTILIZADO EM MAQUINAS AUTOPROPULSADAS XCMG | 49089000 | 1 | 2025-09-02
453713427 | 电池断电标识 XGA37DFW715-37051 | DECALCOMANIA NAO VITRIFICAVEL DE MODELO XGA37DFW715-37051 DO TIPO AUTOADESIVO, APLICADO COM A FUNCAO DE IDENTIFICACAO DE DESLIGAMENTO DA BATERIA. UTILIZADO EM MAQUINAS AUTOPROPULSADAS XCMG | 49089000 | 1 | 2025-09-02
453906781 | XGA39ZNK111-04012 汽车标牌（电动出口车） | PLACA DE IDENTIFICACAO MODELO XGA39ZNK111-04012 COMPOSTO POR ACO E PLASTICO COM AS DIMENSOES 150X150mm APLICADA COM A FUNCAO DE IDENTIFICACAO DE INFORMACOES DA MAQUINA, UTILIZADA NO CAMINHAO DUMPER FORA DE ESTRADA XCMG | 83100000 | 1 | 2025-09-08
459334527 | 进气总管 612630120423 | COLETOR DE ADMISSAO DE AR MODELO 612630120423, DE LIGA DE ALUMINIO USADO NO PROCESSO DE MONTAGEM PARA ENTRADA DE AR NO SISTEMA DE MOTORES DE IGNICAO POR COMPRESSAO (MOTOR A DIESEL) UTILIZADO CAMINHAO DUMPER FORA DE ESTRADA XCMG | 84099915 | 1 | 2025-09-04
459342388 | XGA58AKSN222-100200 司机侧插锁器总成 | TRAVA DO CINTO DE SEGURANCA MODELO XGA58AKSN222-100200 PARTE DO ASSENTO DO OPERADOR DIMENSOES 60X40X200mm, APLICADO NA MONTAGEM DO ASSENTO COM A FUNCAO DE TRAVA DO CINTO DE SEGURANCA,UTILIZADO NO CAMINHAO BASCULANTE XCMG | 87082919 | 1 | 2025-09-09
459392739 | XGA53HKFW211-02211 雨刮饰板(黑色)（备件用） | ACABAMENTO DO LIMPADOR DE PARABRISA, MODELO XGA53HKFW211-02211, PARTE DA CABINE, FEITO DE PLASTICO, DIMENSAO 500X30X5mm, UTILIZADO COMO ACABAMENTO DA CABINE UTILIZADO NO CAMINHAO AUTOPROPULSADO XCMG | 87082999 | 1 | 2025-08-29
459407378 | 后输出法兰组件 | ACOPLAMENTO FEITO DE ACO DIMENSAO 200x100 mm APLICADO COM FUNCAO DE TRANSMISSAO DE TORQUE E CONEXAO DE EIXO UTILIZADO MAQUINAS AUTOPROPULSADAS XCMG | 84836090 | 1 | 2025-09-08
680200072 | XMA1630.3.1 左起升油缸 | EX 091 - ATUADOR MECaNICO DE DUPLA AcaO, DE PERCURSO LINEAR, MODELO XMA1630.3.1, CONSTITUiDO POR UM CILINDRO E UM PISTaO MÓVEL CONECTADO A UMA HASTE, UTILIZADOS EM MaQUINAS AUTOPROPULSADAS, DE PRESSaO DE TESTE DE 375BAR, DIaMETRO EXTERNO DA CAMISA DE 140mm, DIaMETRO INTERNO DA CAMISA DE 110mm, DIaMETRO DA HASTE DE 80mm, E CURSO DA HASTE DE 1480mm. SENDO O CILINDRO ESQUERDO DE ELEVACAO, UTILIZADO NA EMPILHADEIRA. | 84122110 | 6 | 2025-09-01 | 2025-09-05
680200073 | XMA1630.3.2 右起升油缸 | EX 091 - ATUADOR MECaNICO DE DUPLA AcaO, DE PERCURSO LINEAR, MODELO XMA1630.3.2, CONSTITUiDO POR UM CILINDRO E UM PISTaO MÓVEL CONECTADO A UMA HASTE, UTILIZADOS EM MaQUINAS AUTOPROPULSADAS, DE PRESSaO DE TESTE DE 375BAR, DIaMETRO EXTERNO DA CAMISA DE 140mm, DIaMETRO INTERNO DA CAMISA DE 110mm, DIaMETRO DA HASTE DE 80mm, E CURSO DA HASTE DE 1480mm. SENDO O CILINDRO DIREITO DE ELEVACAO, UTILIZADO NA EMPILHADEIRA. | 84122110 | 6 | 2025-09-01 | 2025-09-05
680200074 | XMA1630.4.1 倾斜油缸 | EX 091 - ATUADOR MECaNICO DE DUPLA AcaO, DE PERCURSO LINEAR, MODELO XMA1630.4.1, CONSTITUiDO POR UM CILINDRO E UM PISTaO MÓVEL CONECTADO A UMA HASTE, UTILIZADOS EM MaQUINAS AUTOPROPULSADAS, DE PRESSaO DE TESTE DE 375BAR, DIaMETRO EXTERNO DA CAMISA DE 172mm, DIaMETRO INTERNO DA CAMISA DE 150mm, DIaMETRO DA HASTE DE 70mm, E CURSO DA HASTE DE 294mm. SENDO O CILINDRO DE INCLINACAO, UTILIZADO NA EMPILHADEIRA. | 84122110 | 6 | 2025-09-01 | 2025-09-05
680200097 | XCF1606K-LH3244x47 板式链LH3244x47 | CORRENTE DE ELOS ARTICULADOS DE FOLHA, FEITA EM ACO, DE MODELO XCF1606K-LH3244x47,DIMENSOES 3244X56X48MM PASSO DA CORRENTE 50.4mm,LARGURA 48MM,RESISTENCIA A TRACAO 578.3KN,ROSCA DO GRAMPO M45X3MM,CARGA PRE-TENSAO 260.3 - 327KN,APLICADO COM FUNCAO DE ELEVACAO DE CARGA DA TORRE UTILIZADO NA EMPILHADEIRA XCMG | 73151290 | 1 | 2025-09-01
680400189 | XCF1206K.01-17 侧滚轮轴垫片 | ARRUELA DE VEDACAO, MODELO XCF1206K.01-17, FEITO EM ACO, COM PROCESSO DE FABRICACAO TEMPERA/REVENIMENTO E COM ACABAMENTO SUPERFICIAL DE GALVANIZACAO, APLICADO COM A FUNCAO DE FIXACAO E VEDACAO DE COMPONENTES, UTILIZADO EM MAQUINAS AUTOPROPULSADAS XCMG ( NVE: AA - 0003 AB - 0003 AC - 0002) | 73182200 | 1 | 2026-02-02 |  |  | XCF1206K |  | ENVIADO OSGT
680400472 | XCF1206K.01.3.2440左货叉 | GARFO ESQUERDO, CUJO O DESENHO TECNICO ESTA PRESENTE NO DOCUMENTO XCF1206K.01.3.2440, APLICADO COM FUNCAO DE PERMITIR O MANUSEIO DE CARGAR, UTILIZADO NA EMPILHADEIRA AUTOPROPULSADA XCMG | 84312011 | 1 | 2025-08-29 |  |  | XCF1206K
680400483 | XCF1206K.01.4.2440 右货叉 | GARFO DIREITO, CUJO O DESENHO TECNICO ESTA PRESENTE NO DOCUMENTO XCF1206K.01.4.2440, APLICADO COM FUNCAO DE PERMITIR O MANUSEIO DE CARGAR, UTILIZADO NA EMPILHADEIRA AUTOPROPULSADA XCMG | 84312011 | 1 | 2025-08-29 |  |  | XCF1206K
681500073 | XCF1006K-LH2844X53 板式链LH2844X53 | CORRENTE DE ELOS ARTICULADOS DE FOLHA, FEITA EM ACO, DE MODELO XCF1006K-LH2844X53,DIMENSOES 2175X319X67MM PASSO DA CORRENTE 44.45MM,LARGURA 67.5MM,ROSCA DO GRAMPO M33X2MM,CARGA DE TRACAO 382.6KN,APLICADO COM FUNCAO DE ELEVACAO DE CARGA DA TORRE UTILIZADO NA EMPILHADEIRA XCMG | 73151290 | 1 | 2025-09-01
681500640 | XMA1030.4.1A 右倾斜油缸 | EX 091 - ATUADOR MECaNICO DE DUPLA AcaO, DE PERCURSO LINEAR, MODELO XMA1030.4.1A, CONSTITUiDO POR UM CILINDRO E UM PISTaO MÓVEL CONECTADO A UMA HASTE, UTILIZADOS EM MaQUINAS AUTOPROPULSADAS, DE PRESSaO DE TESTE DE 210BAR, DIaMETRO EXTERNO DA CAMISA DE 133mm, DIaMETRO INTERNO DA CAMISA DE 115mm, DIaMETRO DA HASTE DE 50mm, E CURSO DA HASTE DE 259mm. SENDO O CILINDRO DIREITO DE INCLINACAO, UTILIZADO NA EMPILHADEIRA. | 84122110 | 6 | 2025-09-01 | 2025-09-05
681500641 | XMA1030.4.2A 左倾斜油缸 | EX 091 - ATUADOR MECaNICO DE DUPLA AcaO, DE PERCURSO LINEAR, MODELO XMA1030.4.2A, CONSTITUiDO POR UM CILINDRO E UM PISTaO MÓVEL CONECTADO A UMA HASTE, UTILIZADOS EM MaQUINAS AUTOPROPULSADAS, DE PRESSaO DE TESTE DE 210BAR, DIaMETRO EXTERNO DA CAMISA DE 133mm, DIaMETRO INTERNO DA CAMISA DE 115mm, DIaMETRO DA HASTE DE 50mm, E CURSO DA HASTE DE 259mm. SENDO O CILINDRO ESQUERDO DE INCLINACAO, UTILIZADO NA EMPILHADEIRA. | 84122110 | 6 | 2025-09-01 | 2025-09-05
681500647 | XMA1030.3.1II 左起升油缸 | EX 091 - ATUADOR MECaNICO DE DUPLA AcaO, DE PERCURSO LINEAR, MODELO XMA1030.3.1II, CONSTITUiDO POR UM CILINDRO E UM PISTaO MÓVEL CONECTADO A UMA HASTE, UTILIZADOS EM MaQUINAS AUTOPROPULSADAS, DE PRESSaO DE TESTE DE 300BAR, DIaMETRO EXTERNO DA CAMISA DE 114mm, DIaMETRO INTERNO DA CAMISA DE 100mm, DIaMETRO DA HASTE DE 70mm, E CURSO DA HASTE DE 1480mm. SENDO O CILINDRO ESQUERDO DE ELEVACAO, UTILIZADO NA EMPILHADEIRA. | 84122110 | 6 | 2025-09-01 | 2025-09-05
681500648 | XMA1030.3.2II 右起升油缸 | EX 091 - ATUADOR MECaNICO DE DUPLA AcaO, DE PERCURSO LINEAR, MODELO XMA1030.3.2II, CONSTITUiDO POR UM CILINDRO E UM PISTaO MÓVEL CONECTADO A UMA HASTE, UTILIZADOS EM MaQUINAS AUTOPROPULSADAS, DE PRESSaO DE TESTE DE 300BAR, DIaMETRO EXTERNO DA CAMISA DE 114mm, DIaMETRO INTERNO DA CAMISA DE 100mm, DIaMETRO DA HASTE DE 70mm, E CURSO DA HASTE DE 1480mm. SENDO O CILINDRO DIREITO DE ELEVACAO, UTILIZADO NA EMPILHADEIRA. | 84122110 | 6 | 2025-09-01 | 2025-09-05
800104646 | 21N-01-11120-00 发动机减震器 | COXIM DE AMORTECIMENTO DO MOTOR, DE MODELO 21N-01-11120-00, FEITO DE BORRACHA VULCANIZADA NAO ENDURECIDA E NAO ALVELAR, APLICADO COM FUNCAO DE FIXACAO E AMORTECIMENTO DO MOTOR, UTILIZADO EM MAQUINAS AUTOPROPULSADAS XCMG | 40169990 | 1 | 2025-09-08 |  |  | XE900D;XDE130
800105161 | 3905070911 压差指示器 | INDICADOR DE PRESSAO DO FILTRO DE AR, DE MODELO 3905070911, COMPONENTE DO FILTRO, APLICADO COM FUNCAO DE INDICAR OBSTRUCAO DO FILTRO E MONITORAR A DIFERENCA DE PRESSAO ANTES E DEPOIS, UTILIZADO NO GUINDASTE XCMG | 90262090 | 1 | 2026-03-13 |  |  | XLC450 | Tulio Henrique | ENVIADO OSGT
800105377 | 0000901551 柴滤 | FILTRO DIESEL,DE MODELO 0000901551, APLICADO PARA REMOCAO DE PARTICULAS E IMPUREZAS DO COMBUSTIVEL USADOPARA FILTRAR DIESEL(OLEO MINERAL) EM MOTORES DE IGNICAO POR COMPRESSAO , UTILIZADO EM MAQUINAS AUTOPROPULSADAS XCMG | 84212300 | 1 | 2025-09-05
800107269 | 0630361033密封盖(杭齿) | TAMPAO FEITO EM ACO DE MODELO 0630361033 APLICADO NA MONTAGEM DE COMPONENTES COM FUNCAO DE VEDACAO E PROTECAO UTILIZADO NA MOTONIVELADORA XCMG | 73269090 | 1 | 2025-09-11 |  |  | GR3505
800138038 | 风扇叶(配XT752洋马发动机)123900-44740 | HELICE DO MOTOR, DE MODELO 123900-44740 PARTE DO MOTOR DE IGNICAO POR COMPRESSAO (MOTOR A DIESEL), APLICADO COM A FUNCAO DE RESFRIAMENTO DO MOTOR. UTILIZADO EM MAQUINAS AUTOPROPULSADAS XCMG | 84099999 | 1 | 2025-09-03 |  | 6424324030 | XC750K;CESHI
800143023 | 4004381 外螺纹接头 | CONECTOR ROSCADO, MODELO 4004381, DE ACO, DENOMINADO ADAPTADOR RETO TIPO MACHO, DIAMETRO NOMINAL IGUAL A 20MM (INFERIOR A 2 POLEGADAS), PARA CONEXAO DE TUBOS, UTILIZADO EM MAQUINAS AUTOPROPULSADAS (NVE:AA-0008 AB-0001) | 73079900 | 1 | 2025-09-02
800143071 | 163759 管连接件 | CONECTOR ROSCADO, MODELO 163759, DE ACO, DENOMINADO ADAPTADOR RETO TIPO MACHO, DIAMETRO NOMINAL IGUAL A 20MM (INFERIOR A 2 POLEGADAS), PARA CONEXAO DE TUBOS, UTILIZADO EM MAQUINAS AUTOPROPULSADAS (NVE:AA-0008 AB-0001) | 73079900 | 1 | 2025-09-02
800143307 | 3899375 Cpr 出水管 | TUBO DE ACO INOXIDAVEL SEM COSTURA E DE SECAO CIRCULAR, CUJO MODELO 3899375 Cpr, ESTIRADO A FRIO, COM DIAMETRO DE 10mm, APLICADO PARA TRANSMISSAO DE REFRIGERANTE, UTILIZADO EM MAQUINAS AUTOPROPULSADAS XCMG (NVE: AA - 0001 AB - 0001) | 73044190 | 1 | 2025-09-02
800150376 | D00-121-01 密封环 | ANEL DE VEDACAO DE BORRACHA VULCANIZADA NAO ENDURECIDA DA TRAVA DO SILENCIADOR MODELO D00-121-01 USADA PARA MONTAGEM DO SILENCIADOR DO MOTOR UTILIZADO NA MONTAGEM DA PA CARREGADEIRA XCMG | 40169300 | 1 | 2025-09-09 |  |  | LW300KV
800151876 | ZA39-50 减震垫 | ALMOFADA DE AMORTECIMENTO MODELO Y900.235.63 FEITO DE BORRACHA DMENSOES 172X105X39MM APLICADO PARA AMORTECIMENTO DE IMPACTOS E VIBRACOES ENTRE O MOTOR E CHASSI UTILIZADO NA MAQUINA AUTOPROPULSADA XCMG | 40169990 | 1 | 2026-02-03 |  |  | XMZ90 |  | ENVIADO OSGT
800156470 | S00005435 机油滤清器滤芯(主机) | FILTRO DE OLEO, MODELO S00005435, USADO PARA FILTRAR DE OLEO DO SISTEMA DO MOTOR DE IGNICAO POR COMPRESSAO (MOTOR A DIESEL) UTILIZADO EM MAQUINAS AUTOPROPULSADAS XCMG | 84212300 | 1 | 2026-02-01 |  |  | Escavadeira
800157181 | 898005-6311 起动继电器 | RELE ELETROMECANICO, DE MODELO 898005-6311,COMPONENTE DE CONTROLE ELETRICO COM FUNCAO DE PROTECAO DO CIRCUITO DE SOBRECARGA, DE TENSAO NOMINALDE 24V E COM PESO DE 50G, UTILIZADO NA ESCAVADEIRA HIDRAULICA XCMG - NVE AA - 0001, AB - 0005 | 85364100 | 1 | 2025-09-04 |  |  | XE370D
800158238 | 3641131中冷进气胶管卡子 | ABRACADEIRA TIPO T MODELO 3641131 FEITA DE ACO APLICADA COM A FUNCAO DE FIXACAO DE TUBOS. UTILIZADA EM MAQUINAS AUTOPROPULSADAS XCMG | 73269090 | 1 | 2025-08-29 |  |  | XE2000
800158240 | 3645972中冷三通卡子 | ABRACADEIRA DE FIXACAO, MODELO 3645972, FEITA DE ACO, APLICADO COM A FUNCAO DE FIXACAO DE COMPONENTES, UTILIZADO EM MAQUINAS AUTOPROPULSADAS XCMG | 73269090 | 1 | 2025-08-29 |  |  | XE2000
800158241 | 3645975中冷三通卡子 | ABRACADEIRA DE FIXACAO, MODELO 3645975, FEITA DE ACO, APLICADO COM A FUNCAO DE FIXACAO DE COMPONENTES, UTILIZADO EM MAQUINAS AUTOPROPULSADAS XCMG | 73269090 | 1 | 2025-08-29 |  |  | XE2000
800158242 | 4008037中冷进气管卡子 | ABRACADEIRA DE FIXACAO, MODELO 4008037, FEITA DE ACO, APLICADO COM A FUNCAO DE FIXACAO DE COMPONENTES, UTILIZADO EM MAQUINAS AUTOPROPULSADAS XCMG | 73269090 | 1 | 2025-08-29 |  |  | XE2000
800158303 | 3643837滤清器座垫片 | JUNTA DO CABECOTE MODELO 3643837 FEITO DE ACO COM A FUNCAO DE CONECTAR OS COMPONENTES DO FILTRO DE RETORNO DO OLEO NAS MAQUINAS AUTOPROPULSADAS XCMG | 73269090 | 1 | 2025-08-29 |  |  | XE2000
800158936 | 158557-61720 转速传感器 | SENSOR DE VELOCIDADE MODELO 158557-61720 APLICADO NO MOTOR COM FUNCAO DE VERIFICACAO DA VELOCIDADE DE ROTACAO UTILIZADO NA ESCAVADEIRA HIDRAULICA XCMG | 90292010 | 1 | 2025-09-05 |  |  | XE80DA
800159015 | DHAA161610L2300-P 柴油管 | TUBO DE BORRACHA, MODELO DHAA161610L2300-P, FEITO DE BORRACHA VULCANIZADA NAO ENDURECIDA, COM REFORCO TEXTIL E COM ACESSORIOS, COM PRESSAO DE RUPTURA DE 8MPa, COMPRIMENTO 2300mm, APLICADA PARA TRANSPORTE DE OLEO DIESEL, UTILIZADO NA ESCAVADEIRA HIDRAULICA XCMG | 40093290 | 1 | 2026-02-01 |  |  | Escavadeira |  | ENVIADO OSGT
800160170 | 251378 速度传感器 | SENSOR DE VELOCIDADE,FEITO DE ACO, MODELO 251378, COMPRIMENTO 66MM, TENSAO 24V, APLICADO COM A FUNCAO DE MEDIR A ROTACAO DE TRANSMISSAO UTILIZADO NA MOTONIVELADORA XCMG (NVE: AA-9999) | 90292010 | 1 | 2025-09-03 |  |  | GR3505
800161631 | 41700 喉箍 | ABRACADEIRA DE FIXACAO, DE ACO INOXIDAVEL, MODELO 41700, APLICADA COM FUNCAO DE FIXACAO DE TUBOS. UTILIZADO NA ESCAVADEIRA HIDRAULICA XCMG | 73269090 | 1 | 2025-09-09 |  |  | XE750D
800161656 | 67004-0006 喉箍 | ABRACADEIRA, DE ACO INOXIDAVEL, MODELO 67004-0006, APLICADA COM FUNCAO DE FIXACAO DE COMPONENTES. UTILIZADO EM MAQUINAS AUTOPROPULSADAS XCMG | 73269090 | 1 | 2025-08-29 |  |  | XE5600
800161657 | 3171287 接头垫片 | JUNTA DE ACO MODELO 3171287 COM A FUNCAO DE CONECTAR OS COMPONENTES DO RADIADOR TRASEIRO NAS MAQUINAS AUTOPROPULSADAS XCMG | 73269090 | 1 | 2025-08-29 |  |  | XE2000
800161911 | 4022839 柔性软管 | TUBO FLEXIVEL DE BORRACHA VULCANIZADA, DE MODELO 4022839, COM REFORCO METALICO E COM ACESSORIOS, COM PRESSAO DE RUPTURA DE 30MPA, COMPRIMENTO DE 830mm APLICADO PARA TRANSMISSAO DE FLUIDO, UTILIZADO EM MAQUINAS AUTOPROPULSADAS XCMG | 40092210 | 1 | 2025-09-02
800161912 | 4022840 柔性软管 | TUBO FLEXIVEL DE BORRACHA VULCANIZADA, DE MODELO 4022840, COM REFORCO METALICO E COM ACESSORIOS, COM PRESSAO DE RUPTURA DE 30MPA, COMPRIMENTO DE 1060mm APLICADO PARA TRANSMISSAO DE FLUIDO, UTILIZADO EM MAQUINAS AUTOPROPULSADAS XCMG | 40092210 | 1 | 2025-09-02
800162313 | P100808 集灰杯卡箍 | ABRACADEIRA DE FIXACAO, MODELO P100808, FEITA DE ACO, APLICADO COM A FUNCAO DE FIXACAO DE COMPONENTES, UTILIZADO EM MAQUINAS AUTOPROPULSADAS XCMG | 73269090 | 1 | 2025-08-29 |  |  | XE2000 / XE5600
800162408 | AHCE102L200L600-133.8°-W 气管 | TUBO DE BORRACHA VULCANIZADA MODELO AHCE102L200L600-133.8°-W COM REFORCO METALICO E SEM ACESSORIOS DIAMETRO 102MM PRESSAO DE RUPTURA 1MPa, COM A FUNCAO DE TRANSPORTAR O GAS UTILIZADO NA ESCAVADEIRA HIDRAULICA XCMG | 40092190 | 1 | 2026-02-05 |  |  |  |  | ENVIADO OSGT
800162455 | AH127022 气管 | TUBO DE BORRACHA VULCANIZADA MODELO AH127022 COM REFORCO METALICO E SEM ACESSORIOS DIAMETRO 120MM PRESSAO DE RUPTURA 1MPa, COM A FUNCAO DE TRANSPORTAR O GAS UTILIZADO NA ESCAVADEIRA HIDRAULICA XCMG | 40092190 | 1 | 2026-02-05 |  |  |  |  | ENVIADO OSGT
800162629 | WHAS020L800 水管 | TUBO DE BORRACHA VULCANIZADA NAO ENDURECIDA MODELO WHAS020L800 NAO REFORCADO COM OUTRAS MATERIAS E NEM ASSOCIADO DE OUTRA FORMA COM OUTRAS MATERIAS SEM ACESSORIOS PRESSAO DE RUPTURA IGUAL A 12MPA UTILIZADO EM MAQUINAS AUTOPROPULSADAS XCMG | 40091100 | 1 | 2026-02-02 |  |  |  |  | ENVIADO OSGT
800162688 | D-F421HTCACE222210-7500 柴油管 | TUBO DE BORRACHA VULCANIZADA NAO ENDURECIDA DE MODELO D-F421HTCACE222210-7500 COM REFORCO METALICO E COM ACESSORIOS COM PRESSAO DE RUPTURA DE 41MPA E COMPRIMENTO DE 7500mm UTILIZADO NA ESCAVADEIRA HIDRAULICA XCMG | 40092210 | 1 | 2025-09-09 |  |  | XE750D
800162719 | D-F421HTCACE222210-2850 柴油管 | TUBO DE BORRACHA VULCANIZADA NAO ENDURECIDA DE MODELO D-F421HTCACE222210-2850 COM REFORCO METALICO E COM ACESSORIOS COM PRESSAO DE RUPTURA DE 41MPA E COMPRIMENTO DE 2850mm UTILIZADO NA ESCAVADEIRA HIDRAULICA XCMG | 40092210 | 1 | 2025-09-09 |  |  | XE750D
800162777 | 8973272 消声器 | SILENCIADOR, MODELO 8973272, FEITO DE ACO, APLICADO PARA REDUZIR O RUIDO DE ESCAPE NO SISTEMA DO MOTOR DE IGNICAO POR COMPRESSAO (MOTOR A DIESEL). UTILIZADO EM MAQUINAS AUTOPROPULSADAS XCMG | 87089200 | 1 | 2025-09-09 |  |  | XE750D
800163115 | 898119-7900 共轨压力传感器 | SENSOR DE PRESSAO MODELO 898119-7900 PARA MEDIR E CONTROLE DA PRESSAO DO OLEO NO SISTEMA UTILIZADO NA ESCADEIRA HIDRAULICA XCMG | 90262090 | 1 | 2025-09-04 |  |  | XE370D
800163198 |  | ABRACADEIRA DE FIXACAO, MODELO CH11981, FEITA DE ACO, APLICADA COM A FUNCAO DE FIXACAO DE TUBOS. UTILIZADA EM MAQUINAS AUTOPROPULSADAS XCMG | 73269090 | 1 | 2025-09-03
800163787 | D-F421HT0606060608-3000 柴油管 | TUBO DE BORRACHA VULCANIZADA NAO ENDURECIDA DE MODELO D-F421HT0606060608-3000 COM REFORCO METALICO E COM ACESSORIOS COM PRESSAO DE RUPTURA DE 55MPA E COMPRIMENTO DE 3000mm UTILIZADO NA ESCAVADEIRA HIDRAULICA XCMG | 40092210 | 1 | 2025-09-09 |  |  | XE900D
800163789 | D-F421HTCACA181810-1000 柴油管 | TUBO DE BORRACHA VULCANIZADA NAO ENDURECIDA DE MODELO D-F421HTCACA181810-1000 COM REFORCO METALICO E COM ACESSORIOS COM PRESSAO DE RUPTURA DE 41MPA E COMPRIMENTO DE 1000mm UTILIZADO NA ESCAVADEIRA HIDRAULICA XCMG | 40092210 | 1 | 2025-09-09 |  |  | XE750D
800163793 | D-F421HTCACA181810-5400 柴油管 | TUBO DE BORRACHA VULCANIZADA NAO ENDURECIDA DE MODELO D-F421HTCACA181810-5400 COM REFORCO METALICO E COM ACESSORIOS COM PRESSAO DE RUPTURA DE 41MPA E COMPRIMENTO DE 5400mm UTILIZADO NA ESCAVADEIRA HIDRAULICA XCMG | 40092210 | 1 | 2025-09-09 |  |  | XE750D
800163861 | TORRO 25-40/9 卡箍 | ABRACADEIRA DE FIXACAO, MODELO TORRO 25-40/9, FEITA DE ACO, APLICADO COM A FUNCAO DE FIXACAO DE COMPONENTES, UTILIZADO EM MAQUINAS AUTOPROPULSADAS XCMG | 73269090 | 1 | 2025-08-29 |  |  | XE5600
800163882 | TORRO 16-27/9 卡箍 | ABRACADEIRA DE FIXACAO, MODELO TORRO 16-27/9, FEITA DE ACO, APLICADO COM A FUNCAO DE FIXACAO DE COMPONENTES, UTILIZADO EM MAQUINAS AUTOPROPULSADAS XCMG | 73269090 | 1 | 2025-08-29 |  |  | XE5600
800163885 | GBS M265-278/30 SK/W1 卡箍 | ABRACADEIRA DE FIXACAO, MODELO GBS M265-278/30 SK/W1, FEITA DE ACO, APLICADO COM A FUNCAO DE FIXACAO DE COMPONENTES, UTILIZADO EM MAQUINAS AUTOPROPULSADAS XCMG | 73269090 | 1 | 2025-08-29 |  |  | XE5600
800163907 | MDS130-55 减振器 | COXM DE AMORTECIMENTO DO MOTOR, FEITO DE BORRACHA VULCANIZADA NaO ENDURECIDA, MODELO MDS130-55, APLICADO NA MONTAGEM DE COMPONENTES COM FUNCAO DE FIXACAO E SUPORTE DO MOTOR UTILIZADO EM MAQUINAS AUTOPROPULSADAS XCMG | 40169990 | 1 | 2025-09-09 |  |  | XDR80TE
800164404 | A0009903150 六角螺母 | PORCA SEXTAVADA DE ACO LIGA, MODELO A0009903150 DE PROCESSO DE FABRICACAO TEMPERA/REVENIMENTO E COM ACABAMENTO SUPERFICIAL DE GALVANIZACAO, APLICADO NA FIXACAO DO SISTEMA DE POTENCIA, UTILIZADO NA MAQUINA AUTOPROPULSADA XCMG (NVE:AA-0003 AB-0003 AC-0002) | 73181600 | 1 | 2026-02-05 |  |  | XDA40 |  | ENVIADO OSGT
800164408 | KJ-WH061001-A 水管 | TUBO DE BORRACHA VULCANIZADA NAO ENDURECIDA, MODELO KJ-WH061001-A, COM REFORCO DE MATERIAS TEXTEIS, SEM ACESSORIOS, PRESSAO DE RUPTURA DE 1.5MPa, APLICADO COMO MANGUEIRA DE AGUA DO RADIADOR, UTILIZADA NA ESCAVADEIRA HIDRAULICA XCMG | 40093100 | 1 | 2025-09-09 |  |  | XE750D
800164409 | KJ-AH152005-A 进气胶管 | TUBO DE BORRACHA VULCANIZADA NAO ENDURECIDA, MODELO KJ-AH152005-A, COM REFORCO DE MATERIAS TEXTEIS, SEM ACESSORIOS, PRESSAO DE RUPTURA DE 1.5MPa, APLICADO COMO PARA ADMISSAO DE AR, UTILIZADA NA ESCAVADEIRA HIDRAULICA XCMG | 40093100 | 1 | 2025-09-09 |  |  | XE750D
800164417 | KJ-AH203002-A 进气胶管 | TUBO DE BORRACHA VULCANIZADA NAO ENDURECIDA, MODELO KJ-AH203002-A, COM REFORCO DE MATERIAS TEXTEIS, SEM ACESSORIOS, PRESSAO DE RUPTURA DE 1.5MPa, APLICADO COMO PARA ENTRADA DE AR, UTILIZADA NA ESCAVADEIRA HIDRAULICA XCMG | 40093100 | 1 | 2025-09-09 |  |  | XE750D
800164422 | KJ-AH114007-A 进气胶管 | TUBO DE BORRACHA VULCANIZADA NAO ENDURECIDA, MODELO KJ-AH114007-A, COM REFORCO DE MATERIAS TEXTEIS, SEM ACESSORIOS, PRESSAO DE RUPTURA DE 1.5MPa, APLICADO COMO PARA ADMISSAO DE AR, UTILIZADA NA ESCAVADEIRA HIDRAULICA XCMG | 40093100 | 1 | 2025-09-09 |  |  | XE750D
800164423 | KJ-WH076003-A 水管 | TUBO DE BORRACHA VULCANIZADA NAO ENDURECIDA, MODELO KJ-WH076003-A, COM REFORCO DE MATERIAS TEXTEIS, SEM ACESSORIOS, PRESSAO DE RUPTURA DE 1.5MPa, APLICADO COMO MANGUEIRA DE AGUA DO RADIADOR, UTILIZADA NA ESCAVADEIRA HIDRAULICA XCMG | 40093100 | 1 | 2025-09-09 |  |  | XE750D
800164425 | KJ-WH064001-A 水管 | TUBO DE BORRACHA VULCANIZADA NAO ENDURECIDA, MODELO KJ-WH064001-A, COM REFORCO DE MATERIAS TEXTEIS, SEM ACESSORIOS, PRESSAO DE RUPTURA DE 1.5MPa, APLICADO COMO MANGUEIRA DE AR, UTILIZADA NA ESCAVADEIRA HIDRAULICA XCMG | 40093100 | 1 | 2025-09-09 |  |  | XE750D
800165628 | P603716 后端盖 | TAMPA TRASEIRA DO FILTRO MODELO P603716 FEITO DE ACO DIMENSOES 50X50.1X10.5MM COM FUNCAO DE PROTECAO DA PARTE TRASEIRA DO CONJUNTO DO FILTRO NAS MAQUINAS AUTOPROPULSADAS XCMG | 73269090 | 1 | 2025-08-29 |  |  | XE2000
800165660 | D-F421HT0637060808-2450 柴油管 | TUBO DE BORRACHA VULCANIZADA NAO ENDURECIDA DE MODELO D-F421HT0637060808-2450 COM REFORCO METALICO E COM ACESSORIOS COM PRESSAO DE RUPTURA DE 55MPA E COMPRIMENTO DE 2450mm UTILIZADO NA ESCAVADEIRA HIDRAULICA XCMG | 40092210 | 1 | 2025-09-09 |  |  | XE750D
800166134 | A5420960268 防护 | PROTETOR DE ACO MODELO A5420960268 DIMENSOES 171X34X102MM APLICADO COM A FUNCAO DE PROTEFER O TURBOCOMPRESSOR NO SISTEMA DE PORTENCIA UTILIZADO NA MAQUINA AUTOPROPULSADA XCMG | 73269090 | 1 | 2026-02-05 |  |  | XDA40 |  | ENVIADO OSGT
800166434 | C87127.500S 排气波纹管 | TUBO FLEXIVEL DE ESCAPE DE ACO INOX, MODELO C87127.500S, APLICADO NO SISTEMA DE MOTORES DE IGNICAO A COMPRESSAO (MOTOR A DIESEL) PARA CIRCULACAO DE AR DO COMPARTIMENTO DO MOTOR PARA O SILENCIADOR UTILIZADO EM MAQUINAS AUTOPROPULSADAS XCMG | 87089200 | 1 | 2025-09-09 |  |  | XE750D
800166535 | WFCN20F00280_φ750 发动机风扇 | VENTILADOR DO MOTOR MODELO WFCN20F00280_ Φ750 DIMENSOES 750X750X30MM TENSAO NOMINAL 12V/24V DC ROTACAO 3000 A 5000 RPM APLICADO COM A FUNCAO DE RESFRIAMENTO DO SISTEMA DO MOTOR DE IGNICAO POR COMPRESSAO (MOTOR A DIESEL) UTILIZADO EM MAQUINAS AUTOPROPULSADAS XCMG | 84099999 | 1 | 2025-09-01
800166795 | XGSX07-70-04 左安装座 | BASE DE MONTAGEM FEITO EM ACO DE MODELO XGSX07-70-04 COM AS DIMENSOES 155x65x10mm APLICADO NA MONTAGEM DE COMPONENTES COM FUNCAO DE FIXACAO UTILIZADO NA MOTONIVELADORA XCMG | 73269090 | 1 | 2025-09-03 |  |  | GR3505
800166796 | XGSX07-70-05 导风罩 | DEFLETOR FEITO EM ACO DE MODELO XGSX07-70-05 APLICADO COM FUNCAO DE PROTECAO E DEFLEXAO DO AR NO RADIADOR UTILIZADO NA MOTONIVELADORA XCMG | 73269090 | 1 | 2025-09-03 |  |  | GR3505
800166797 | XGSX07-70-06 散热器防护网 | GRADE DE PROTECAO DO RADIADOR, DE MODELO XGSX07-70-06, DIAMETRO DE 1033mm, ALTURA 90mm, APLICADO PARA EVITAR QUE IMPUREZAS OBSTRUAM AS ALETAS DO RADIADOR, UTILIZADO NA MOTONIVELADORA XCMG | 73143900 | 1 | 2025-09-03 |  |  | GR3505
800166798 | XGSX07-70-07 护网防护座 | TELA DE PROTECAO FEITO EM ACO DE MODELO XGSX07-70-07 APLICADO NA MONTAGEM DE COMPONENTES COM FUNCAO DE FIXACAO E PROTECAO DE COMPONENTES UTILIZADO NA MOTONIVELADORA XCMG | 73269090 | 1 | 2025-09-03 |  |  | GR3505
800166799 | XGSX07-70-08 安装座 | SUPORTE FEITO EM ACO DE MODELO XGSX07-70-08 APLICADO NA MONTAGEM DE COMPONENTES COM FUNCAO DE FIXACAO UTILIZADO NA MOTONIVELADORA XCMG | 73269090 | 1 | 2025-09-03 |  |  | GR3505
800166800 | XGSX07-70-09 右安装座 | SUPORTE FEITO EM ACO DE MODELO XGSX07-70-09 APLICADO NA MONTAGEM DE COMPONENTES COM FUNCAO DE FIXACAO UTILIZADO NA MOTONIVELADORA XCMG | 73269090 | 1 | 2025-09-03 |  |  | GR3505
800166935 | WP10G230E301(DHL10G0305) 发动机 | EX 036 - MOTOR DE COMBUSTAO INTERNA A PISTAO E CICLO DIESEL UTILIZADO EM PA CARREGADEIRAS, DE 4 TEMPOS, DE 6 CILINDROS REFRIGERADOS A AGUA, DE IGNICAO POR COMPRESSAO E INJECAO DIRETA, COM SISTEMA DE INJECAO ELETRONICA DE COMBUSTIVEL COMMON RAIL, DOTADOS DE TURBOCOMPRESSOR E COMANDO ELETRONICO, COM NIVEL DE EMISSOES TIER 3/STAGE IIIA, COM POTENCIA DE 170KW, COM ROTACAO NOMINAL DE 2.200RPM. MODELO DO MOTOR WP10G230E301(DHL10G0305). | 84089090 | 6 | 2026-02-03 |  |  | LW500KV |  | ENVIADO OSGT
800167060 | 3069781 垫片 | FLANGE FEITO EM ACO LIGA MODELO 3069781 APLICADO COM FUNCAO DE CONEXAO DOS COMPONENTES DO AMORTECEDOR DAS MAQUINAS AUTOPROPULSADAS XCMG | 73269090 | 1 | 2025-08-29 |  |  | XE2000
800167130 | 3026312 薄垫片 | ARRUELA DE ACO MODELO 3026312 PROCESSO DE FABRICACAO TEMPERA/ REVENIMENTO E COM ACABAMENTO SUPERFICIAL DE GALVANIZACAO, APLICADO COM FUNCAO DE AJUSTE DE FOLGA E FIXACAO NA BOMBA DE OLEO UTILIZADO EM MAQUINAS AUTOPROPULSADAS XCMG - NVE: AA - 0003 AB - 0003 AC - 0002 | 73182200 | 1 | 2025-08-29 |  |  | XE2000
800167131 | 3026313 薄垫片 | ARRUELA DE ACO MODELO 3026313 PROCESSO DE FABRICACAO TEMPERA/ REVENIMENTO E COM ACABAMENTO SUPERFICIAL DE GALVANIZACAO, APLICADO COM FUNCAO DE AJUSTE DE FOLGA E FIXACAO NA BOMBA DE OLEO UTILIZADO EM MAQUINAS AUTOPROPULSADAS XCMG - NVE: AA - 0003 AB - 0003 AC - 0002 | 73182200 | 1 | 2025-08-29 |  |  | XE2000
800167142 | 3029701 定位器 | ANEL DE RETENCAO MODELO 3029701 DE ACO DE PROCESSO FABRICACAO TEMPERA/REVENIMENTO E ACABAMENTO SUPERFICIAL DE GALVANIZACAO, APLICADO COM A FUNCAO DE TRAVA DE COMPONENTES UTILIZADO EM MAQUINAS AUTOPROPULSADAS XCMG- (NVE: AA -0003, AB- 0003, AC - 0002) | 73182900 | 1 | 2025-08-29 |  |  | XE2000
800167208 | 3640554 传感器适配器 | ADAPTADOR DO SENSOR MODELO 3640554 FEITO DE ACO UTILIZADO PARA CONECTAR O SENSOR DE NIVEL DE OLEO AO CONJUNTO DO MOTOR NA MAQUINA AUTOPROPULSADA XCMG | 73269090 | 1 | 2025-08-29 |  |  | XE2000
800167227 | 206455 水泵垫片 | JUNTA DE ACO MODELO 206455 COM A FUNCAO DE VEDACAO DOS COMPONENTES NO SISTEMA DE BOMBA DA AGUA MAQUINAS AUTOPROPULSADAS XCMG | 73269090 | 1 | 2025-08-29 |  |  | XE2000
800167244 | WHAS013L1120 水管 | TUBO DE BORRACHA VULCANIZADA MODELO WHAS013L1120 COM REFORCO METALICO E SEM ACESSORIOS DIAMETRO INTERNO 13MM COMPRIMENTO 1120MM PRESSAO DE RUPTURA 12MPa, COM A FUNCAO DE TRANSPORTAR A AGUA NO SISTEMA DE RESFRIAMENTO DO MOTOR UTILIZADO NA ESCAVADEIRA HIDRAULICA XCMG | 40092190 | 1 | 2026-02-05 |  |  |  |  | ENVIADO OSGT
800167641 | 206416 水泵安装垫片 | SUPORTE DE ACO MODELO 206416 COM A FUNCAO DE INSTALACAO DOS COMPONENTES NA BOMBA DA AGUA NAS MAQUINAS AUTOPROPULSADAS XCMG | 73269090 | 1 | 2025-08-29 |  |  | XE2000
800167646 | 3642347 侧盖板垫片 | TAMPA LATERAL MODELO 3642347 FEITO DE ACO COM A FUNCAO DE PROTECAO LATERAL DO CONJUNTO DO MOTOR NAS MAQUINAS AUTOPROPULSADAS XCMG | 73269090 | 1 | 2025-08-29 |  |  | XE2000
800167651 | KJ-AH114011 气管 | TUBO DE BORRACHA VULCANIZADA NAO ENDURECIDA, MODELO KJ-AH114011, COM REFORCO DE MATERIAS TEXTEIS, SEM ACESSORIOS, PRESSAO DE RUPTURA DE 1.5MPa, APLICADO COMO MANGUEIRA DE AR, UTILIZADA NA ESCAVADEIRA HIDRAULICA XCMG | 40093100 | 1 | 2025-09-09 |  |  | XE750D;XE950DA
800167653 | KJ-AH114014 气管 | TUBO DE BORRACHA VULCANIZADA NAO ENDURECIDA, MODELO KJ-AH114014, COM REFORCO DE MATERIAS TEXTEIS, SEM ACESSORIOS, PRESSAO DE RUPTURA DE 1.5MPa, APLICADO COMO MANGUEIRA DE AR, UTILIZADA NA ESCAVADEIRA HIDRAULICA XCMG | 40093100 | 1 | 2025-09-09 |  |  | XE750D;XE950DA
800167877 | QSL9-214KW-FR96708(SO10071) 发动机总成 | EX 036 - MOTOR DIESEL DE COMBUSTAO INTERNA A PISTAO E CICLO DIESEL UTILIZADO NA ESCAVADEIRA, DE 4 TEMPOS E 6 CILINDROS REFRIGERADO A AGUA, DE IGNICAO POR COMPRESAO E INJECAO DIRETA, COM SISTEMA DE INJECAO ELETRONICA DE COMBUSTIVEL COMMON RAIL, DOTADO DE TURBO COMPRESSOR E COMANDO ELETRONICO, COM NIVEL DE EMISSOES TIER 3/STAGE IIIA, COM POTENCIA DE 214KW, COM ROTACAO NOMINAL DE 2100 RPM. | 84089090 | 6 | 2025-09-09
800168787 | W07045 散热器总成 | CONJUNTO DO PERMUTADOR DE CALOR, DO TIPO RADIADOR, COM ALETAS DE ALUMINIO, MODELO W07045, DIMENSAO 1141x866x489mm, AREA DE DISSIPACAO DE CALOR DE 98.69m², APLICADO PARA ARREFECIMENTO DO MOTOR, UTILIZADO NA ESCAVADEIRA HIDRAULICA XCMG | 84195090 | 1 | 2026-02-01 |  |  | Escavadeira |  | ENVIADO OSGT
800168904 | S 640 垫片 | JUNTA DE ACO MODELO S 640 COM A FUNCAO DE VEDACAO DOS COMPONENTES NO SISTEMA DE ACIONAMENTO MAQUINAS AUTOPROPULSADAS XCMG | 73269090 | 1 | 2025-08-29 |  |  | XE2000
800168919 | 3177126 主轴支架 | SUPORTE DO EIXO PRINCIPAL MODELO3177126 FEITO DE ACO APLICADO COM A FUNCAO DE MONTAGEM DE COMPONENTES NO SISTEMA DE ACIONAMENTO DO VENTILADOR UTILIZADO EM MAQUINAS AUTOPROPULSADAS XCMG | 73269090 | 1 | 2025-08-29 |  |  | XE2000
800168970 | 3176534 堵塞盖 | TAMPA DE BLOQUEIO MODELO 3176534 FEITA DE ACO APLICADA COM A FUNCAO DE BLOQUEIO DA SAIDA DE AR DO ESCAPE TRASEIRO UTILIZADO EM MAQUINAS AUTOPROPULSADAS XCMG | 73269090 | 1 | 2025-08-29 |  |  | XE2000
800168977 | 3015460 风扇支架 | SUPORTE DO VENTILADOR MODELO 3015460 FEITO DE ACO COM A FUNCAO DE FIXAR O VENTILADOR NO SISTEMA ACIONAMENTO NAS MAQUINAS AUTOPROPULSADAS XCMG | 73269090 | 1 | 2025-08-29 |  |  | XE2000
800168983 | 3023499 从动杆帽 | TAMPA DO BRACO MODELO 3023499 FEITO DE ACO COM A FUNCAO DE PROTEGER O BRACO DO ACIONADOR DO VENTILADOR DAS MAQUINAS AUTOPROPULSADAS XCMG | 73269090 | 1 | 2025-08-29 |  |  | XE2000
800169004 | 2881603 进气歧管垫片 | JUNTA DE ACO MODELO 2881603 COM A FUNCAO DE VEDACAO DOS COMPONENTES NO COLETOR DE ADMISSAO NAS MAQUINAS AUTOPROPULSADAS XCMG | 73269090 | 1 | 2025-08-29 |  |  | XE2000
800169010 | 23629962 垫片 | JUNTA DE ACO MODELO 23629962 COM A FUNCAO DE VEDACAO DOS COMPONENTES NO CABECOTE DO CILINDRO HIDRAULICO NAS MAQUINAS AUTOPROPULSADAS XCMG | 73269090 | 1 | 2025-08-29 |  |  | XE2000
800169016 | 3040721 护盖垫片 | JUNTA DA TAMPA MODELO 3040721 FEITA DE ACO APLICADA COM A FUNCAO DE VEDACAO DO DISPOSITIVO DE COMANDO DE VALVULAS DAS MAQUINAS AUTOPROPULSADAS XCMG | 73269090 | 1 | 2025-08-29 |  |  | XE2000
800169044 | 3009482 惰轮支架 | SUPORTE DA POLIA MODELO 3009482 COM A FUNCAO DE SUPORTAR A POLIA NO SISTEMA DO ACIONAMENTO DO VENTILADOR DAS MAQUINAS AUTOPROPULSADAS XCMG | 73269090 | 1 | 2025-08-29 |  |  | XE2000
800169071 | 3031737 曲轴皮带盘 | POLIA DO VIRABREQUIM DE MODELO 3031737 APLICADO COM FUNCAO DE TRANSMISSAO DE MOVIMENTO UTILIZADO EM MAQUINAS AUTOPROPULSADAS XCMG | 84835010 | 1 | 2025-08-29 |  |  | XE2000
800169079 | 127454 垫片 | JUNTA DE ACO MODELO 127454 COM A FUNCAO DE CONECTAR OS COMPONENTES NO DISPOSITIVO DE ACIONAMENTO DO VENTILADOR NAS MAQUINAS AUTOPROPULSADAS XCMG | 73269090 | 1 | 2025-08-29 |  |  | XE2000
800169111 | 3029679 润滑油泵盖 | TAMPA MODELO 3029679 FEITA DE ACO APLICADO COM A FUNCAO DE TAMPAR ORIFICIO DA BOMBA DE LUBRIFICACAO UTILIZADO EM MAQUINAS AUTOPROPULSADAS XCMG | 73269090 | 1 | 2025-08-29 |  |  | XE2000
800169114 | 207603 惰轮盖 | JUNTA DA TAMPA MODELO 207603 FEITA DE ACO APLICADA COM A FUNCAO DE VEDACAO DO DISPOSITIVO DE ACIONAMENTO DO VENTILADOR NO SISTEMA DO MOTOR DAS MAQUINAS AUTOPROPULSADAS XCMG | 73269090 | 1 | 2025-08-29 |  |  | XE2000
800169135 | S 622 垫片 | JUNTA DE ACO MODELO S 622 COM A FUNCAO DE CONECTAR A TUBULACAO DE AGUA DO SUPORTE FRONTAL DO MOTOR NAS MAQUINAS AUTOPROPULSADAS XCMG | 73269090 | 1 | 2025-08-29 |  |  | XE2000
800169140 | 3635395 输水连接垫片 | JUNTA DE CONEXAO FEITA EM ACO DE MODELO 3635395, APLICADO COM FUNCAO DE JUNCAO DE COMPONENTES UTILIZADO EM MAQUINAS AUTOPROPULSADAS XCMG | 73269090 | 1 | 2025-08-29 |  |  | XE2000
800169193 | 3627808 节温器支架 | SUPORTE DO TERMOSTATO MODELO 3627808 FEITO DE ACO COM A FUNCAO DE SUPORTAR A VALVULA TERMOSTATICA UTILIZADA NA MAQUINA AUTOPROPULSADA XCMG | 73269090 | 1 | 2025-08-29 |  |  | XE2000
800169198 | 3637347 节温器壳体盖 | TAMPA DO TERMOSTATO FEITO DE ACO DE MODELO 3637347 APLICADO NA MONTAGEM DE COMPONENTES DA VALVULA TERMOSTATICA UTILIZADO NA MAQUINA AUTOPROPULSADA XCMG | 73269090 | 1 | 2025-08-29 |  |  | XE2000
800169293 | 3009483 惰轮 | POLIA DE IDLER MODELO 3009483 UTILIZADA NO MOTOR DE IGNICAO POR COMPRESSAO (MOTOR DIESEL),COM FUNCAO DE TENSIONAR A CORREIA UTILIZADO EM MAQUINAS AUTOPROPULSADAS | 84835090 | 1 | 2025-08-29 |  |  | XE2000
800169580 |  | RESFRIADOR DE OLEO DE MODELO 2559245 APLICADO NO MOTOR DE IGNICAO POR COMPRESSAO (MOTOR DIESEL) COM FUNCAO DE ARREFECIMENTO DO OLEO. UTILIZADO EM MAQUINAS AUTOPROPULSADAS XCMG | 84195090 | 1 | 2025-09-02
800169663 | F421HTJ9JC161616-1700-HG 机油管1 | TUBO DE BORRACHA VULCANIZADA NAO ENDURECIDA DE MODELO F421HTJ9JC161616-1700-HG COM REFORCO METALICO E COM ACESSORIOS COM PRESSAO DE RUPTURA DE 28MPA E COMPRIMENTO DE 1700mm UTILIZADO NA ESCAVADEIRA HIDRAULICA XCMG | 40092210 | 1 | 2025-09-09 |  |  | XE900D
800169664 | F421HTJCJC202016-1600-HG 机油管2 | TUBO DE BORRACHA VULCANIZADA NAO ENDURECIDA DE MODELO F421HTJCJC202016-1600-HG COM REFORCO METALICO E COM ACESSORIOS COM PRESSAO DE RUPTURA DE 28MPA E COMPRIMENTO DE 1600mm UTILIZADO NA ESCAVADEIRA HIDRAULICA XCMG | 40092210 | 1 | 2025-09-09 |  |  | XE900D
800169671 | AH076037 气管 | TUBO DE BORRACHA VULCANIZADA NAO ENDURECIDA, DE MODELO AH076037, REFORCADOS APENAS COM MATERIAS TEXTEIS, SEM ACESSORIOS, COM PRESSAO DE RUPTURA 1MPA, DIAMETRO 102mm, APLICADA PARA TRANSPORTE DE AR, UTILIZADO EM MAQUINAS AUTOPROPULSADAS XCMG | 40093100 | 1 | 2026-02-01 |  |  | Escavadeira |  | ENVIADO OSGT
800169678 | S00048965 机油滤清器总成 | FILTRO DE OLEO, MODELO S00048965, USADO PARA FILTRAR DE OLEO DO SISTEMA DO MOTOR DE IGNICAO POR COMPRESSAO (MOTOR A DIESEL) UTILIZADO EM MAQUINAS AUTOPROPULSADAS XCMG | 84212300 | 1 | 2026-02-01 |  |  | Escavadeira
800172963 | KJ-WH064010 水管 | TUBO DE BORRACHA VULCANIZADA NAO ENDURECIDA, DE MODELO KJ-WH064010, COM REFORCO TEXTIL E SEM ACESSORIOS, COM PRESSAO DE RUPTURA DE 1.03MPA, COM DIAMETRO EXTERNO DE 79.5MM E INTERNO DE 63.5MM, APLICADO PARA TRANSPORTE DE AGUA DO SISTEMA DO RADIADOR, UTILIZADO NA ESCAVADEIRA HIDRAULICA XCMG | 40093100 | 1 | 2025-09-02 |  |  | XE800D
800172966 | KJ-WH064011 水管 | TUBO DE BORRACHA VULCANIZADA NAO ENDURECIDA, DE MODELO KJ-WH064011, COM REFORCO TEXTIL E SEM ACESSORIOS, COM PRESSAO DE RUPTURA DE 1.03MPA, COM DIAMETRO EXTERNO DE 79.5MM E INTERNO DE 63.5MM, APLICADO PARA TRANSPORTE DE AGUA DO SISTEMA DO RADIADOR, UTILIZADO NA ESCAVADEIRA HIDRAULICA XCMG | 40093100 | 1 | 2025-09-02 |  |  | XE800D
800172969 | KJ-WH064008 水管 | TUBO DE BORRACHA VULCANIZADA NAO ENDURECIDA, DE MODELO KJ-WH064008, COM REFORCO TEXTIL E SEM ACESSORIOS, COM PRESSAO DE RUPTURA DE 1.03MPA, COM DIAMETRO EXTERNO DE 79.5MM E INTERNO DE 63.5MM, APLICADO PARA TRANSPORTE DE AGUA DO SISTEMA DO RADIADOR, UTILIZADO NA ESCAVADEIRA HIDRAULICA XCMG | 40093100 | 1 | 2025-09-02 |  |  | XE800D
800173017 | AH102030 气管 | TUBO DE BORRACHA VULCANIZADA NAO ENDURECIDA, DE MODELO AH102030, REFORCADOS APENAS COM MATERIAS TEXTEIS, SEM ACESSORIOS, COM PRESSAO DE RUPTURA 1MPA, DIAMETRO 102mm, APLICADA PARA TRANSPORTE DE AR, UTILIZADO EM MAQUINAS AUTOPROPULSADAS XCMG | 40093100 | 1 | 2026-02-01 |  |  | Escavadeira |  | ENVIADO OSGT
800173025 | AH076042 气管 | TUBO DE BORRACHA VULCANIZADA NAO ENDURECIDA, DE MODELO AH076042, REFORCADOS APENAS COM MATERIAS TEXTEIS, SEM ACESSORIOS, COM PRESSAO DE RUPTURA 1MPA, DIAMETRO 76mm, APLICADA PARA TRANSPORTE DE AR, UTILIZADO EM MAQUINAS AUTOPROPULSADAS XCMG | 40093100 | 1 | 2026-02-01 |  |  | Escavadeira |  | ENVIADO OSGT
800173099 | WHAS025L1250 水管 | TUBO DE BORRACHA VULCANIZADA MODELO WHAS013L1120 COM REFORCO METALICO E SEM ACESSORIOS DIAMETRO INTERNO 25MM COMPRIMENTO 1250MM PRESSAO DE RUPTURA 12MPa, COM A FUNCAO DE TRANSPORTAR A AGUA NO SISTEMA DE RESFRIAMENTO DO MOTOR UTILIZADO NA ESCAVADEIRA HIDRAULICA XCMG | 40092190 | 1 | 2026-02-05 |  |  |  |  | ENVIADO OSGT
800173598 | 3629112 机油盖 | TAMPA DO OLEO DO MOTOR MODELO 3629112 FEITA DE METAL APLICADO COMO PARTE DO MOTOR DE IGNICAO A COMPRESSAO (MOTOR A DIESEL) COM FUNCAO DE VEDACAO DO BOCAL DE ENCHIMENTO DE OLEO NO MOTOR UTILIZADO EM MAQUINAS AUTOPROPULSADAS XCMG | 84099999 | 1 | 2025-08-29 |  |  | XE2000
800173695 | JX400-1105300 油水分离器 | FILTRO SEPARADOR DE AGUA-OLEO, DE MODELO JX400-1105300, DIMENSAO 345X115X115MM, APLICADO PARA FILTRAGEM DE COMBUSTIVEL (DIESEL) EM MOTORES DE IGNICAO POR COMBUSTAO E SEPARAR AGUA DO COMBUSTIVEL, UTILIZADO EM MAQUINAS AUTOPROPULSADAS XCMG | 84212300 | 1 | 2025-09-01
800173707 | YJ200-38231W0 环境温度传感器 Y | SENSOR DE TEMPERATURA MODELO YJ200-38231W0 TENSAO DE TRABALHO 5V, FAIXA DE MEDICAO -40°C A +125°C,DIMENSOES 62X22X22mm, APLICADO PARA MEDIR A TEMPERATURA AMBIENTE UTILIZADO NAS MAQUINAS AUTOPROPULSADAS XCMG | 90251990 | 1 | 2025-09-01
800173737 | A70M00-1105300 柴油滤清器（带电动油泵） | CONJUNTO DO FILTRO DE COMBUSTIVEL MODELO A70M00-1105300, APLICADO NO MOTOR DE IGNICAO POR COMPRESSAO (MOTOR DIESEL), COM FUNCAO DE REMOCAO DE DETRITOS E IMPUREZAS DO COMBUSTIVEL, DIMENSAO 383X160X160mm, UTILIZADO EM MAQUINAS AUTOPROPULSADAS XCMG | 84212300 | 1 | 2025-09-01
800173762 | DH16L4300-P 柴油管 | TUBO DE BORRACHA VULCANIZADA MODELO DH16L4300-P COM REFORCO METALICO E COM ACESSORIOS DIAMETRO 16MM COMPRIMENTO 4300MM PRESSAO DE RUPTURA 8MPa, COM A FUNCAO DE TRANSPORTAR O COMBUSTIVEL UTILIZADO NA ESCAVADEIRA HIDRAULICA XCMG | 40092290 | 1 | 2026-02-05 |  |  |  |  | ENVIADO OSGT
800174353 | AHBS178L110 气管 | TUBO DE BORRACHA VULCANIZADA MODELO AHBS178L110 COM REFORCO METALICO E SEM ACESSORIOS DIAMETRO 178MM COMPRIMENTO 110MM PRESSAO DE RUPTURA 1MPa, COM A FUNCAO DE TRANSPORTAR O GAS UTILIZADO NA ESCAVADEIRA HIDRAULICA XCMG | 40092190 | 1 | 2026-02-05 |  |  |  |  | ENVIADO OSGT
800174808 | DHAA141610L2900-P 柴油管 | TUBO DE BORRACHA, MODELO DHAA141610L2900-P, FEITO DE BORRACHA VULCANIZADA NAO ENDURECIDA, COM REFORCO TEXTIL E COM ACESSORIOS, COM PRESSAO DE RUPTURA DE 8MPa, COMPRIMENTO 2900mm, APLICADA PARA TRANSPORTE DE OLEO DIESEL, UTILIZADO NA ESCAVADEIRA HIDRAULICA XCMG | 40093290 | 1 | 2026-02-01 |  |  | Escavadeira |  | ENVIADO OSGT
800174848 | AHCS100L220 气管 | TUBO DE BORRACHA VULCANIZADA MODELO AHCS100L220 COM REFORCO METALICO E SEM ACESSORIOS DIAMETRO 100MM COMPRIMENTO 220MM PRESSAO DE RUPTURA 1MPa, COM A FUNCAO DE TRANSPORTAR O GAS UTILIZADO NA ESCAVADEIRA HIDRAULICA XCMG | 40092190 | 1 | 2026-02-05 |  |  |  |  | ENVIADO OSGT
800174900 | AHCS100112L230 气管 | TUBO DE BORRACHA VULCANIZADA MODELO AHCS100112L230 COM REFORCO METALICO E SEM ACESSORIOS DIAMETRO 100MM COMPRIMENTO 230MM PRESSAO DE RUPTURA 1MPa, COM A FUNCAO DE TRANSPORTAR O GAS UTILIZADO NA ESCAVADEIRA HIDRAULICA XCMG | 40092190 | 1 | 2026-02-05 |  |  |  |  | ENVIADO OSGT
800175230 | AHCE100112L217L227-121° 气管 | TUBO DE BORRACHA VULCANIZADA MODELO AHCE100112L217L227-121°COM REFORCO METALICO E SEM ACESSORIOS DIAMETRO 112MM COMPRIMENTO 227MM PRESSAO DE RUPTURA 1MPa, COM A FUNCAO DE TRANSPORTAR O GAS UTILIZADO NA ESCAVADEIRA HIDRAULICA XCMG | 40092190 | 1 | 2026-02-05 |  |  |  |  | ENVIADO OSGT
800175263 | XEN-5001 发动机支承减震器 | ALMOFADA DE AMORTECIMENTO, DE BORRACHA VULCANIZADA NAO ENDURECIDA, MODELO XEN-5001, DIMENSAO 200X20X157MM,CARGA NOMINAL 3600N RIGIDEZ VERTICAL 2400N/MM RIGIDEZ HORIZONTAL 1150N/MM APLICADO PARA MONTAGEM E REDUCAO DOS DANOS NAS VIBRACOES DO SISTEMA DE PROPULSAO NA MAQUINA AUTOPROPULSADA XCMG | 40169990 | 1 | 2025-09-01
800175575 | F421HT0606161616-1850 机油软管总成 | TUBO DE BORRACHA VULCANIZADA NAO ENDURECIDA, DE MODELO F421HT0606161616-1850, COM REFORCO METALICO E COM ACESSORIOS, PRESSAO DE RUPTURA DE 28MPa, COMPRIMENTO 1850mm, APLICADO COM A FUNCAO DE TRANSPORTE DE OLEO, UTILIZADO NA ESCAVADEIRA HIDRAULICA XCMG. | 40092210 | 1 | 2026-02-04 |  |  |  |  | ENVIADO OSGT
800175576 | F421HT0606202016-1850 机油软管总成 | TUBO DE BORRACHA VULCANIZADA NAO ENDURECIDA, DE MODELO F421HT0606202016-1850, COM REFORCO METALICO E COM ACESSORIOS, PRESSAO DE RUPTURA DE 28MPa, COMPRIMENTO 1850mm, APLICADO COM A FUNCAO DE TRANSPORTE DE OLEO, UTILIZADO NA ESCAVADEIRA HIDRAULICA XCMG. | 40092210 | 1 | 2026-02-04 |  |  |  |  | ENVIADO OSGT
800177089 | CT 600L TS SLU 卡箍 | ABRACADEIRA DE FIXACAO, MODELO CT 600L TS SLU, FEITA DE ACO, APLICADO COM A FUNCAO DE FIXACAO DA TUBULACAO E MANGUEIRAS, UTILIZADO EM MAQUINAS AUTOPROPULSADAS XCMG | 73269090 | 1 | 2025-08-29 |  |  | XE5600
800177728 | ECT-3U-076150-P02 排气连接管 | TUBO DE CONEXAO DO ESCAPE, MODELO ECT-3U-076150-P02, SENDO DE ACO, COM DIAMETRO INTERNO DE 76mm E COMPRIMENTO DE 365mm, APLICADO PARA MONTAGEM DO SISTEMA DE ESCAPE DO MOTOR, UTILIZADO NA ESCAVADEIRA HIDRAULICA XCMG | 87089200 | 1 | 2026-02-01 |  |  | Escavadeira
800177879 | C540036 V型多楔带 | CORREIA DE TRANSMISSAO SEM FIM EM V DE MODELO C540036 DE SECAO TRAPEZOIDAL E ESTRIADA DE BORRACHA VULCANIZADA, COMPRIMENTO 2200MM, APLICADA COM A FUNCAO DE TRANSMISSAO DE FORCA MOTRIZ. UTILIZADA EM MAQUINAS AUTOPROPULSADAS XCMG (NVE: AA-9999 AB-0006) | 40103300 | 1 | 2026-03-16 |  |  |  |  | ENVIADO OSGT
800179080 | 10000535558 燃油水寒宝滤芯 | ELEMENTO FILTRANTE, MODELO 10000535558, EFICIENCIA DE FILTRACAO 98%; PARTE DO FILTRO, APLICADO PARA FILTRAGEM DE IMPUREZAS E AGUA DO COMBUSTIVEL, UTILIZADO NO GUINDASTE XCMG | 84219999 | 1 | 2026-03-13 |  |  | XLC450 | Tulio Henrique | ENVIADO OSGT
800179081 | 1007781448 精滤器滤芯 | ELEMENTO FILTRANTE(FILTRO FINO), MODELO 1007781448, PARTE DO FILTRO DE COMBUSTIVEL, APLICADO PARA FILTRAGEM DE MICROIMPUREZAS DO COMBUSTIVEL PARA PROTECAO DOS BICOS INJETORES E REDUZ O DESGASTE DO MOTOR, UTILIZADO NO GUINDASTE XCMG | 84219999 | 1 | 2026-03-13 |  |  | XLC450 | Tulio Henrique | ENVIADO OSGT
800179082 | 1000053557 燃油粗滤器滤芯 | ELEMENTO FILTRANTE(FILTRO GROSSO), MODELO 1000053557, PARTE DO FILTRO DE COMBUSTIVEL, APLICADO PARA FILTRAGEM DE MICROIMPUREZAS DO COMBUSTIVEL PARA PROTECAO DOS BICOS INJETORES E REDUZ O DESGASTE DO MOTOR, UTILIZADO NO GUINDASTE XCMG | 84219999 | 1 | 2026-03-13 |  |  | XLC450 | Tulio Henrique | ENVIADO OSGT
800180161 | A4209440 TE17机油滤芯总成 | FILTRO DE OLEO LUBRIFICANTE, MODELO A4209440 DIMENSAO 130x130x300mm, PRECISAO DE FILTRAGEM 10-100μm, APLICADO PARA FILTRAR IMPUREZAS DO OLEO DO MOTOR EM MOTORES DE IGNICAO POR COMPRESSAO, UTILIZADO EM MAQUINAS AUTOPROPULSADAS XCMG | 84212300 | 1 | 2025-09-01
800180960 | T436107 螺栓 | PARAFUSO SEXTAVADO, MODELO T436107, DE ACO LIGA, PROCESSO DE FABRICACAO DE TEMPERA/REVENIMENTO COM ACABAMENTO SUPERFICIAL DE GALVANIZACAO, COM DIMENSAO M10X35mm, CLASSE 10.9, APLICADO COM FUNCAO DE FIXACAO DO CARTER DO MOTOR. UTILIZADO EM MAQUINAS AUTOPROPULSADAS XCMG (NVE:AA-0003 AB-0003 AC-0002) | 73181500 | 1 | 2025-09-02
800181370 | F421HT0606202016-1700 机油软管总成 | TUBO DE BORRACHA VULCANIZADA MODELO F421HT0606202016-1700 COM REFORCO METALICO E COM ACESSORIOS COMPRIMENTO 1700MM PRESSAO DE RUPTURA 90MPa, COM A FUNCAO DE TRANSPORTAR O OLEO DO MOTOR UTILIZADO NA ESCAVADEIRA HIDRAULICA XCMG | 40092290 | 1 | 2026-02-05 |  |  |  |  | ENVIADO OSGT
800181371 | F421HT0606161616-1700 机油软管总成 | TUBO DE BORRACHA VULCANIZADA MODELO F421HT0606161616-1700 COM REFORCO METALICO E COM ACESSORIOS COMPRIMENTO 1700MM PRESSAO DE RUPTURA 90MPa, COM A FUNCAO DE TRANSPORTAR O OLEO DO MOTOR UTILIZADO NA ESCAVADEIRA HIDRAULICA XCMG | 40092290 | 1 | 2026-02-05 |  |  |  |  | ENVIADO OSGT
800181978 | 1005906407 三角皮带 | CORREIA EM V DE TRANSMISSAO MODELO 1005906407 DE BORRACHA VULCANIZADA DIMENSOES 425X425X50mm, TEMPERATURA DE OPERACAO -18°C A +70°C, SOB TENSAO 30mm, APLICADA PARA TRANSMISSAO DE POTENCIA UTILIZADO NAS MAQUINAS AUTOPROPULSADAS XCMG - NVE: AA - 9999 AB - 0007 | 40103900 | 1 | 2025-09-01
800181991 | 1005863993 机油滤清器滤芯 | ELEMENTO FILTRANTE MODELO 1005863993 DIMENSOES 258X113X113mm, COM PRECISaO DE FILTRAGEM: 10μm PARTE DO FILTRO DE OLEO DIESEL, APLICADO PARA FILTRAGEM DE IMPUREZAS DO OLEO DO MOTOR, UTILIZADO EM MAQUINAS AUTOPROPULSADAS XCMG | 84219999 | 1 | 2025-09-01
800181992 | 1000424916_ 燃油粗滤芯 | ELEMENTO FILTRANTE(FILTRO GROSSO) MODELO 1000424916 DIMENSOES 110X110X113mm,COM PRECISaO DE FILTRAGEM:10μm PARTE DO FILTRO DE COMBUSTIVEL, APLICADO PARA FILTRAGEM DE IMPUREZAS DO DIESEL, UTILIZADO EM MAQUINAS AUTOPROPULSADAS XCMG | 84219999 | 1 | 2025-09-01
800181993 | 1000495963_ 燃油粗滤芯 | ELEMENTO FILTRANTE(FILTRO GROSSO) MODELO 1000495963 DIMENSOES 110X110X113mm,COM PRECISaO DE FILTRAGEM:10μm PARTE DO FILTRO DE COMBUSTIVEL, APLICADO PARA FILTRAGEM DE IMPUREZAS DO DIESEL, UTILIZADO EM MAQUINAS AUTOPROPULSADAS XCMG | 84219999 | 1 | 2025-09-01
800181994 | 1000422382_ 燃油精滤芯 | ELEMENTO FILTRANTE(FILTRO FINO) MODELO 1000422382 DIMENSOES 110X110X113mm,COM PRECISaO DE FILTRAGEM:10μm PARTE DO FILTRO DE COMBUSTIVEL, APLICADO PARA FILTRAGEM DE IMPUREZAS DO DIESEL, UTILIZADO EM MAQUINAS AUTOPROPULSADAS XCMG | 84219999 | 1 | 2025-09-01
800191429 | AHAE175198L560L220-90 气管 | TUBO DE BORRACHA VULCANIZADA MODELO AHAE175198L560L220-90 COM REFORCO METALICO E SEM ACESSORIOS DIAMETRO 175MM PRESSAO DE RUPTURA 1MPa, COM A FUNCAO DE TRANSPORTAR O GAS UTILIZADO NA ESCAVADEIRA HIDRAULICA XCMG | 40092190 | 1 | 2026-02-05 |  |  |  |  | ENVIADO OSGT
800192625 | C5520883水泵 | BOMBA DA AGUA MODELO C5520883 VAZAO 100-200L/min, ALTURA MANOMETRICA 6-12mm, COM A FUNCAO DE CIRCULACAO DO LIQUIDO DE ARREFECIMENTO DO MOTOR DE IGNICAO POR COMPRESAO (MOTOR DIESEL)NO SISTEMA, UTILIZADO NA MAQUINA AUTOPROPULSADA XCMG | 84133090 | 1 | 2026-02-03 |  |  | XCR13-1TW |  | ENVIADO OSGT
800194693 | S110933301（F27116A-CE） 油水分离器总成（带加热） | CONJUNTO DO FILTRO SEPARADOR DE OLEO E AGUA, MODELO S110933301 (F27116A-CE) , APLICADO PARA SEPARAR A AGUA DO COMBUSTIVEL, UTILIZADO EM MAQUINAS AUTOPROPULSADAS XCMG | 84212300 | 1 | 2025-09-03 |  |  | GR3505
800196217 | 9057503Y2-ZT1 吸风扇 | HELICE DE ARREFECIMENTO DO MOTOR, DE MODELO 9057503Y2-ZT1, DE PLASTICO, COM DIAMETRO DE 750MM, APLICADO COM FUNCAO DE ARREFECIDAMENTO DO SISTEMA DO MOTOR DE IGNICAO POR COMPRESSAO (MOTOR DIESEL), UTILIZADO EM MAQUINAS AUTOPROPULSADAS XCMG | 84099999 | 1 | 2025-09-02 |  |  | D200HPAT
800196322 | SC7H210.2G3_H7816 发动机 | EX 082 - MOTOR DE COMBUSTaO INTERNA A PISTaO E CICLO DIESEL, MODELO SC7H210.2G3_H7816, UTILIZADO EM MaQUINAS AUTOPROPULSADAS, DE 4 TEMPOS, DE 6 CILINDROS REFRIGERADOS A aGUA, DE IGNIcaO POR COMPRESSaO E INJEcaO DIRETA, COM SISTEMA DE INJEcaO ELETRoNICA DE COMBUSTiVEL COMMON RAIL, DOTADOS DE TURBOCOMPRESSOR E COMANDO ELETRoNICO, COM NiVEL DE EMISSoES TIER 3/STAGEIIIA, COM POTeNCIA DE 154kW, COM ROTAcaO NOMINAL DE 2100 RPM. UTILIZADO NO TRATOR DE ESTEIRAS. | 84089090 | 6 | 2025-09-02 |  |  | D200HPAT
800197089 | IS-9559 减震器 | AMORTECEDOR DE BORRACHA VULCANIZADA NaO ENDURECIDA, MODELO IS-9559 COM DIMENSAO 131x126x97MM CARGA NOMINAL 900N RIGIDEZ 550 N/MM APLICADA PARA MONTAGEM E ABSORCAO DE CHOQUES, UTILIZADO EM MAQUINAS AUTOPROPULSADAS XCMG | 40169990 | 1 | 2025-09-01
800197192 | KSW1330B-0000 空气滤清器 | CONJUNTO DO FILTRO DE AR MODELO KSW1330B-0000 VAZAO DE AR 240 M³/H DIAMETRO EXTERNO DA ENTRADA DE AR 63.5MM UTILIZADO PARA REMOVER DETRITOS SOLIDOS E AGUA DO AR ATRAVES DE FILTRO DE PAPEL USADO PARA FILTRAR O AR DE ADMISSAO DO MOTOR DE IGNICAO POR COMPRESSAO (MOTOR A DIESEL) UTILIZADO EM MAQUINAS AUTOPROPULSADAS XCMG | 84213100 | 1 | 2025-09-01
800200727 | L9-254kW-T3-FR98656-S013015 发动机总成 | Ex 036 MOTOR DE COMBUSTAO INTERNA A PISTAO E CICLO DIESEL UTILIZADO EM ESCAVADEIRAS, DE 4 TEMPOS, DE 6 CILINDROS REFRIGERADOS A AGUA, DE IGNICAO POR COMPRESSAO E INJECAO DIRETA, COM SISTEMA DE INJECAO ELETRONICA DE COMBUSTIVEL COMMON RAIL, DOTADOS DE TURBOCOMPRESSOR E COMANDO ELETRONICO, COM NIVEL DE EMISSOES TIER 3/STAGE IIIA, COM POTENCIA DE 254kW, COM ROTACAO NOMINAL DE 1900rpm. MODELO PLAQUETA L9PLUST3-254A1, MODELO INTERNO L9-254kW-T3-FR98656-S013015. | 84089090 | 6 | 2026-02-04 |  |  | XE380G |  | ENVIADO OSGT
800202678 | B7303.05 风扇 | VENTILADOR DE ARREFECIMENTO, MODELO FDB123812H, COMPOSTO PELA HELICE ACIONADA POR UM MOTOR, VELOCIDAE DE ROTACAO 2420 RPM, 6 PAS, ANGULO DAS PAS 40°, CONSUMO DE ENERGIA 8.22kW, PRESSAO ESTATICA 610Pa, APLICADO COM FUNCAO DE ARREFECIEMNTO DO SISTEMA DO RADIADOR UTILIZADO NA MAQUINA AUTOPROPULSADA XCMG | 84145990 | 1 | 2026-02-03 |  |  | XCR13-1TW |  | ENVIADO OSGT
800300128 | 12.00-20 轮胎 | PNEU NOVO , MODELO 12.00-20, DEBORRACHA, UTILIZADO PARA MAQUINAS AUTOPROPULSADAS PARA POSSIBILITAR A MOVIMENTACAO ATRAVES DO ATRITO COM O SOLO, SEM CAMARA DE AR, TIPO RADIAL COM CLASSIFICACAO DE LONAS UTILIZADO NO CAMINHAODE GUINDASTE XCMG | 40118090 | 1 | 2026-03-16 |  |  | XTP70K |  | ENVIADO OSGT
800308446 | 52020006垫圈16(美驰) | ARRUELA DE AJUSTE, FEITO EM ACO BAIXO CARBONO, DE MODELO 2020006, PROCESSO DE FABRICACAO TEMPRETA/REVENIMENTO E COM ACABAMENTO SUPERFICIAL DE GALVANIZACAO, DIAMETRO 16mm, APLICADO COM FUNCAO DE AJUSTAR FOLGA E SUPORTAR CARGA, UTILIZADO EM MAQUINAS AUTOPROPULSADAS XCMG (NVE: AA - 0001 AB - 0003 AC - 0002) | 73182200 | 1 | 2026-03-13 |  |  | GR180BR | Tulio Henrique | ENVIADO OSGT
800345909 | 75700269 差速器306S-59 | CONJUNTO DO DIFERENCIAL MODELO 75700269 APLICADO COM A FUNCAO DE TRANSMITIR POTENCIA PARA GERAR MOVIMENTO E VELOCIDADE AO EIXO. UTILIZADO EM MAQUINAS AUTOPROPULSADA XCMG | 84834010 | 1 | 2025-09-03 |  | 6424323610 | GR180BR;GR1905BR
800352714 | YJH315-15 变矩器 | CONVERSORDE TORQUE, DE MODELO YJH315-15, APLICADO COM FUNCAO DE TRANSMITIR A POTENCIA DO MTOOR PARA A TRANSMISSAO UTILIZADO NA PA CARREGADEIRA XCMG | 84834010 | 1 | 2025-09-05 |  |  | ZL50BR
800356916 | RR510DSS回转减速机 | REDUTOR DE GIRO DE MODELO RR510DSS COM RELACAO DE TRANSMISSAO DE 13.6 APLICADO COM FUNCAO DE REDUCAO DE GIRO DA ESTRUTURA DE ICAMENTO UTILIZADO NO REACH STACKER XCMG | 84834010 | 1 | 2025-09-09
800358910 | 4217784 内转子泵(DANA) | BOMBA DE ENGRENAGEM MODELO 10114935 DIMENSAO 10x10x35MM APLICADO COM A FUNCAO DE FORNECER O FLUXO DE OLEO DA CAIXA DE TRANSMISSAO UTILIZADO NA MOTONIVELADORA XCMG | 84136011 | 1 | 2025-09-09 |  |  | GR2405T3
800360472 | A4525.99.04739 分动箱 | CAIXA DE TRANSFERENCIA, DE MODELO A4525.99.04739, APLICADO COM FUNCAO DE TRANSMITIR A POTENCIA DO MOTOR PARA O SISTEMA HIDRAULICO E DE TRACAO DA MAQUINA, UTILIZADO NA ESCAVADEIRA HIDRAULICA XCMG | 84834010 | 1 | 2025-09-09 |  |  | XE1350
800362261 | GB/T13352-2008 汽车V带AV13×1060 | CORREIA DE TRANSMISSAO SEM FIM V, DE MODELO AV13×1060, DE SECAO TRAPEZOIDAL, ESTRIADA , COM CIRCUNFERENCIA EXTERNA DE 1060MM (106CM) PERFIL AV DE BORRACHA VULCANIZADA, INSTALADA NO SISTEMA DE AR , UTILIZADA EM MAQUINAS AUTOPROPULSADAS XCGM (NVE:AA - 9999 AB - 0003) | 40103100 | 1 | 2025-09-04 |  | 6423037890 | XE80DA
800363125 | ROTEX55-733031-1 联轴器 | ACOPLAMENTO DE ACO MODELO ROTEX55-733031-1 APLICADO COM A FUNCAO DE TRANSMISSAO DE POTENCIA DA BOMBA. UTILIZADO EM MAQUINAS AUTOPROPULSADAS XCMG. | 84836090 | 1 | 2026-03-17
800364125 | EP200 环形带 B650-4(4.5+1.5)-17.13米-L | CORREIA TRANSPORTADORA DE BORRACHA VULCANIZADA NAO ENDURECIDA, DE MODELO EP200 B650-4(4.5+1.5)-17.13, COM REFORCO TEXTIL LARGURA 650MM COMPRIMENTO 17.13M APLICADO COM FUNCAO DE TRANSPORTE DE MATERIAL UTILIZADO EM MAQUINAS AUTOPROPULSADAS XCMG | 40101200 | 1 | 2025-09-01
800365644 | 活塞环0634 402 532（备件） Piston ring 0634 402 532 (spare part) | ANEL DE VEDACAO FEITO EM ACO LIGA DE MODELO 0634 402 532 DE PROCESSO DE FABRICACAO TEMPERA E REVENIMENTO E COM ACABAMENTO SUPERFICIAL DE GALVANNIZACAO COM DIAMETRO EXETERNO DE 85mm E INTERNO DE 75mm UTILIZADO NA MOTONIVELADORA XCMG - NVE: AA - 0003 AB - 0003 AC - 0002 | 73182900 | 1 | 2025-09-03 |  |  | GR3505
800366159 | WT14HC00B 行走减速机 | REDUTOR DE TRANSLACAO, MODELO WT14HC00B, APLICADO COMO REDUTOR COM FUNCAO DE REDUZIR A VELOCIDADE E AUMENTAR O TORQUE. UTILIZADO NA ESCAVADEIRA HIDRAULICA XCMG | 84834010 | 1 | 2025-09-09 |  |  | XE750D
800367523 | 91.10067C 驱动桥 | CONJUNTO DO EIXO DE TRANSMISSAO, DE MODELO 91.10067C, DIMENSAO 2717X799X568mm, RELACAO DE TRANSMISSAO FINAL 4.09, CARGA NOMINAL POR EIXO 565.000N, RESPONSAVEL PELA TRANSFERENCIA DO TORQUE DO MOTOR PARA AS RODAS, UTILIZADO NA EMPILHADEIRA XCMG | 84831090 | 1 | 2025-09-01
800371792 | TRJ657-3 气门嘴(大芯) | VALVULA DE PRESSAO MODELO TRJ657-3 FEITO DE ACO, TUBO CURVO, CAPAZ DE SUPORTAR ALTA PRESSAO DO PNEU, UTILIZADO PARA ENCHER O PNEU NA MOTONIVELADORA XCMG | 84812090 | 1 | 2025-09-03 |  |  | GR3505
800372152 | 315/80R22.5-18PR 轮胎(D) | PNEU NOVO , MODELO 315/80R22.5-18PR, DEBORRACHA, UTILIZADO PARA MAQUINAS AUTOPROPULSADAS PARA POSSIBILITAR A MOVIMENTACAO ATRAVES DO ATRITO COM O SOLO, SEM CAMARA DE AR, TIPO RADIAL COM LARGURA DA BANDA DE RODAGEM DE 315MM, DIAMETRO DE ARO DE 25,5 POLEGADAS COM CLASSIFICACAO DE LONAS DE 18PR UTILIZADO NO CAMINHAODE GUINDASTE XCMG | 40118090 | 1 | 2025-09-02
800372234 | 18MRZD-X211AB 驱动桥 | CONJUNTO DO EIXO DE TRANSMISSAO, DE MODELO 18MRZD-X211AB, DIMENSAO 2018X624X610mm, RELACAO DE TRANSMISSAO FINAL 5.286, CARGA NOMINAL POR EIXO 27.000N, RESPONSAVEL PELA TRANSFERENCIA DO TORQUE DO MOTOR PARA AS RODAS, UTILIZADO NA EMPILHADEIRA XCMG | 84831090 | 1 | 2025-09-01
800372242 | ZCA2C_00000 转向桥 | EIXO DE DIRECAO DE MODELO ZCA2C_00000 FEITO DE ACO DIMENSOES 2126X730X396MM CARGA NOMINAL 9000N COM FUNCAO DE SUPORTAR CARGA E DIRECIONAR A MOVIMENTACAO DA MAQUINA NA EMPILHADEIRA XCMG | 84831090 | 1 | 2025-09-01
800372684 | BL30E.3.1.1(7.00T-15) 轮辋 | ARO DA RODA, MODELO BL30E.3.1.1(7.00T-15), DE LIGA DE ALUMINIO, DIMENSAO: 457X457X223mm, CARGA MAXIMA 6500kg, APLICADO COM FUNCAO DE MONTAGEM DO PNEU, UTILIZADO NA EMPILHADEIRA XCMG | 76169900 | 1 | 2025-09-01
800372689 | 28×9-15-14PR(SD6000) 轮胎 | PNEU NOVO, MODELO 28X9-15-14PR(SD6000), DE BORRACHA, COM LARGURA DA SECAO 220mm, DIAMETRO TOTAL 706mm, PROFUNDIDADE DO PASSO 17mm, CAPACIDADE DE CARGA DE 3050kg, APLICADO COM A FUNCAO DE SUPORTE DE CARGA E RODAGEM DA MAQUINA. UTILIZADO NA EMPILHADEIRA XCMG | 40118090 | 1 | 2025-09-01
800372693 | 6.50-10-10PR(SD6000) 轮胎 | PNEU NOVO, MODELO 6.50-10-10PR(SD6000), DE BORRACHA, COM LARGURA DA SECAO 175mm, DIAMETRO TOTAL 590mm, PROFUNDIDADE DO PASSO 16mm, CAPACIDADE DE CARGA DE 1655kg, APLICADO COM A FUNCAO DE SUPORTE DE CARGA E RODAGEM DA MAQUINA. UTILIZADO NA EMPILHADEIRA XCMG | 40118090 | 1 | 2025-09-01
800373438 | QC30B-00000 驱动桥 | EIXO DE TRANSMISSAO DE MODELO QC30B-00000,COM PESO DE 150 KG E DIMENSAO DE 1232X477X477MM,CARGA NOMINAL 5T,TORQUE MAXIMO 35000NM, APLICADO COM FUNCAO DE TRANSMISSAO DE POTENCIA PARA AS RODAS, UTILIZADO NA EMPILHADEIRA XCMG | 84834010 | 1 | 2025-09-01
800374420 | 29558300 吸油过滤器 | FILTRO DE OLEO MODELO 29558300 DE FIBRA DE VIDRO DIMENSOES 48X48X305MM APLICADA COM A FUNCAO DE FILTRAGEM DO OLEO DE ENGRENAGEM UTILIZADO EM MAQUINAS AUTOPROPULSADAS XCMG | 84212990 | 1 | 2026-02-02 |  |  | XDA45 |  | ENVIADO OSGT
800375081 | 1019-03-00 透气帽M14X1.5 | VALVULA DE RESPIRO, DE MODELO 1019-03-00, DO TIPO VALVULA DE SEGURANCA, ROSCA M14X1.5mm, APLICADA PARA EQUILIBRAR A PRESSAO DE AR DO EIXO DIFERENCIAL, UTILIZADO NA EMPILHADEIRA XCMG | 84814000 | 1 | 2025-09-01
800375215 | BDT30_6_1 脚制动总成 | CONJUNTO DO FREIO DE PE, DE MODELO BDT30_6_1, FEITA DE ACO, PARTE DO FREIO, PRESSAO DE OPERACAO 0.8MPa, CURSO DO PEDAL 100-150mm, APLICADO PARA ACIONAMENTO DO FREIO DA MAQUINA, UTILIZADO EM MAQUINAS AUTOPROPULSADAS XCMG | 87083090 | 1 | 2025-09-01
800375979 | 1701-GZ8000 8000变速箱维修工装套装 | CAIXA DE FERRAMENTAS, DE MODELO 1701-GZ8000, SENDO COMPOSTO POR FERRAMENTAS,ASSESSORIOS, SUPORTES E CHAVES, APLICADO PARA A MANUTENCAO, DESMONTAGEM E MONTAGEM DO EQUIPAMENTO, UTILIZADO NA MOTONIVELADORA XCMG | 82060000 | 1 | 2026-03-17 |  |  | GR5505 |  | ENVIADO OSGT
800377685 | AV13×1260(康迪) 汽车V带 | CORREIA DE TRANSMISSAO SEM FIM EM V, MODELO AV13X1260, DE SECAO TRAPEZOIDAL E ESTRIADA DE BORRACHA VULCANIZADA, PERFIL 13A, CIRCUNFERENCIA EXTERNA IGUAL A 126CM, APLICADA PARA TRANSMISSAO DE POTENCIA UTILIZADO EM MAQUINAS AUTOPROPULSADAS XCMG (NVE:AA-0001 AB-0003) | 40103100 | 1 | 2026-02-01 |  |  | Escavadeira
800382600 | 14145 制动器 | CONJUNTO DO FREIO, MODELO 14145, FEITO DE FERRO FUNDIDO, DIMENSOES 200X120X50MM, TORQUE DE FRENAGEM 2500-8000Nm, TEMPO DE RESPOSTA 0.35s, APLICADO PARA FORNECER FORCA DE FRENAGEM, UTILIZADO NA EMPILHADEIRA XCMG | 87083019 | 1 | 2026-03-18 |  |  | XCF1612K |  | ENVIADO OSGT
800382863 | TX-8.5C-003 传动轴 | EIXO DE TRANSMISSAO MODELO TX-8.5C-003 DE ACO COM DIAMETRO 175MM E COMPRIMENTO 736MM APLICADO COM A FUNCAO DE TRANSMISSAO DE POTENCIA DE TORQUE. UTILIZADO NO CAMINHAO DE MINERACAO XCMG | 87085019 | 1 | 2025-09-04 |  |  | XDA45
800382865 | TX-9C-001 传动轴 | EIXO DE TRANSMISSAO MODELO TX-9C-001 DE ACO COM DIAMETRO 219MM E COMPRIMENTO 331MM APLICADO COM A FUNCAO DE TRANSMISSAO DE POTENCIA DE TORQUE. UTILIZADO NO CAMINHAO DE MINERACAO XCMG | 87085019 | 1 | 2025-09-04 |  |  | XDA45
800383019 | 130800036856 透盖 | TAMPA DE COBERTURA MODELO 130800036856 FEITO DE ACO APLICADO COM A FUNCAO DE PROTECAO NA MONTAGEM DE COMPONENTES NO MOTOR DE GIRO UTILIZADA EM MAQUINAS AUTOPROPULSADAS XCMG | 73269090 | 1 | 2025-08-29 |  |  | XE2000
800383032 | 130600023711 输入法兰 | FLANGE MODELO 130600023711 FEITA DE ACO APLICADA COM A FUNCAO DE CONETAR COMPONENTES NO MOTOR DE GIRO UTILIZADA EM MAQUINAS AUTOPROPULSADAS XCMG | 73079100 | 1 | 2025-08-29 |  |  | XE2000
800383033 | 130800036857 保护盖 | PLACA DE COBERTURA DE MODELO 130800036857 FEITO DE ACO APLICADO PARA PROTECAO DE COMPONENTES NO MOTOR DE GIRO UTILIZADO NAS MAQUINAS AUTOPROPULSADAS XCMG | 73269090 | 1 | 2025-08-29 |  |  | XE2000
800383042 | 130700054039 压板 | PLACA DE PRESSAO MODELO 130700054039 FEITA DE ACO APLICADA NA MONTAGEM DE COMPONENTES DO MOTOR UTILIZADA EM MAQUINAS AUTOPROPULSADAS XCMG | 73269090 | 1 | 2025-08-29 |  |  | XE2000
800383053 | 140500004987 油尺 | VARETA DE OLEO DO MOTOR MODELO 140500004987 APLICADO COM A FUNCAO DE MEDICAO DO NIVEL DE OLEO DO MOTOR UTILIZADO EM MAQUINAS AUTOPROPULSADAS XCMG | 90261029 | 1 | 2025-08-29 |  |  | XE2000
800383264 | ZCB5B-00000 转向桥总成 | CONJUNTO DO EIXO DE DIREcaO MODELO ZCB5B-00000, DIMENSOES 2865X958X575MM, CARGA NOMINA 25000N, APLICADO PARA MOVIMENTACAO DA MAQUINA CONSTITUIDO POR ACO LIGA E COM A FUNCAO DE SUPORTAR CARGA E DIRECIONAR A MOVIMENTACAO DA MAQUINA UTILIZADO EM MAQUINAS AUTOPROPULSADAS XCMG | 84831090 | 1 | 2025-09-01
800384374 | 358-10460290 变速箱 | CAIXA DE TRANSMISSAO, MODELO 358-10460290, COMPONENTE DO SISTEMA DE TRANSMISSAO, DIMENSOES 500X500X500MM, TORQUE ENTRADA NOMINAL 500-800Nm, POTENCIA DO MOTOR 100-200kW, APLICADO COM FUNCAO DE TRANSMISSAO DE POTENCIA NA CAIXA DE TRANSMISSAO E ACIONAR O SISTEMA DE ENGRENAGENS DE MUDANCA DE MARCHA, UTILIZADO NO MANIPULADOR XCMG | 84834010 | 1 | 2026-03-16 |  |  | XT12010K03 |  | ENVIADO OSGT
800385125 | D7BJ8-42011-00 链轮 | POLIA DA CORRENTE, MODELO D7BJ8-42011-00, DIMENSAO 129X129X41MM, APLICADO PARA MONTAGEM DE COMPONENTES DA LINHA DE ELEVACAO. UTILIZADO NA EMPILHADEIRA XCMG | 84835010 | 1 | 2025-09-01
800386195 | 398950-01 散热器总成 | CONJUNTO DO PERMUTADOR DE CALOR, DO TIPO RADIADOR, COM ALETAS DE ALUMINIO, MODELO 398950-01, DIMENSAO 2160X1660X788mm, AREA DE DISSIPACAO DE CALOR DE 201m², APLICADO PARA ARREFECIMENTO, UTILIZADO NA ESCAVADEIRA HIDRAULICA XCMG | 84195090 | 1 | 2026-02-04 |  |  |  |  | RASCUNHO
800387086 | IFT007T2B025 行走减速机 | CUBO REDUTOR PLANETARIO MODELO IFT007T2B025 SENDO DE FERRO FUNDIDO APLICADO NO SISTEMA DE TRANSMISSAO UTILIZADO EM MAQUINAS AUTOPROPULSADAS XCMG | 84834010 | 1 | 2026-03-13 |  |  |  | Tulio Henrique
800387926 | 5.00F-10 对开式轮辋 | ARO DA RODA, MODELO 5.00F-10, DE LIGA DE ALUMINIO, DIMENSAO: 297X297X153mm, CARGA MAXIMA 6500kg, APLICADO COM FUNCAO DE MONTAGEM DO PNEU, UTILIZADO NA EMPILHADEIRA XCMG | 76169900 | 1 | 2025-09-01
800387941 | 800387941 轮辋螺栓 | PARAFUSO DE RODA FEITO EM ACO MEDIO CARBONO, DE MODELO 800387941, DE PROCESSO DE FABRICACAO TEMPERA/REVENIMENTO E COM ACABAMENTO SUPERFICIAL DE GALVANIZACAO, APLICADO COM FUNCAO DE FIXACAO DO ARO DA RODA, UTILIZADO NNA EMPILHADEIRA XCMG - NVE: AA - 0002 AB - 0003 AC - 0002 | 73181500 | 1 | 2025-09-01
800388688 | XDL203R×41B-6121460 履带总成 | CONJUNTO DA ESTEIRA, MODELO XDL203RX41B-6121460, FEITO DE ACO, ESTEIRA LUBRIFICADA, LARGURA 610mm, PASSO DA ESTEIRA 203mm, NUMERO DE ELOS 42, APLICADO COM A FUNCAO DE AUXILIAR NA SUSTENTACAO E LOCOMOCAO DA MAQUINA, UTILIZADA NO TRATOR DE ESTEIRA XCMG | 84314922 | 1 | 2025-09-02 |  |  | D200HPAT
800390453 | H.200.351.1039.K07 弹性联轴器 | ACOPLAMENTO FLEXIVEL MODELO H.200.351.1039.K07 COMPOSTO DE ACO E BORRACHA COM TORQUE NOMINAL DE 2500Nm APLICADO PARA TRANSMISSAO DE POTENCIA DO MOTOR E ABSORVER CARGAS DE IMPACTO NA MOTONIVELADORA XCMG | 84836090 | 1 | 2025-09-03 |  |  | GR3505
800397214 | 890200203200007 驻车活塞密封组件 | ANEL DE VEDACAO MODELO 890200203200007 FEITO DE BORRACHA VULCANIZADA NAO ENDURECIDA E NAO ALVEOLAR COM DIMENSAO 91X91X9mm APLICADO COM A FUNCAO DE VEDACAO DO PISTAO DO FREIO DE ESTACIONAMENTO UTILIZADO NO CAMINHAO ELETRICO XCMG | 40169300 | 1 | 2026-02-03 |  |  | XDE260 |  | ENVIADO OSGT
800397215 | 890200203200006 行车活塞密封组件 | ANEL DE VEDACAO MODELO 890200203200006 FEITO DE BORRACHA VULCANIZADA NAO ENDURECIDA E NAO ALVEOLAR COM DIMENSAO 91X91X9mm APLICADO COM A FUNCAO DE VEDACAO DO PISTAO DO FREIO DE ESTACIONAMENTO UTILIZADO NO CAMINHAO ELETRICO XCMG | 40169300 | 1 | 2026-02-03 |  |  | XDE260 |  | ENVIADO OSGT
800500070 | GB/T297-1994 轴承 30213 | ROLAMENTO DE ROLOS CONICOS DE MODELO GB/T297-1994 30213 COM CARGA COMBINADA COM FUNCAO DE REDUCAO DE ATRITOS UTILIZADO EM MAQUINAS AUTOPROPULSADAS XCMG | 84822090 | 1 | 2026-02-04 |  |  |  |  | ENVIADO OSGT
800511477 | GB/T7810-1995 轴承 UCP208 | MANCAL COM ROLAMENTO INCORPORADO FEITO EM ACO MODELO GB/T7810-1995 DIMENSAO 296X100X55mm APLICADO COMO SUPORTE PARA CARGA RADIAL UTILIZADO NAS MAQUINAS AUTOPROPULSADAS XCMG | 84832000 | 1 | 2025-09-01
800511491 | GB/T304 关节轴承 GE40ES(用800513992代替) | ROLAMENTO ARTICULADO MODELO GB/T304 8005139921 FEITO DE ACO APLICADO PARA PERMITIR MOVIMENTO ANGULAR E OSCILANTE ENTRE OS COMPONENTES COMPENSAR DESALINHAMENTOS E REDUZIR TENSOES UTILIZADO EM MAQUINAS AUTOPROPULSADAS XCMG | 84828000 | 1 | 2025-09-09 |  |  | XD41
800514010 | GB/T9163-2001 关节轴承 GEG60ES-2RS | ROLAMENTO DE ROTULA DE NORMA GB/T9163-2001 E MODELO GEG60ES-2RS COM CARGA COMBINADA APLICADO COM FUNCAO DE REDUCAO DE ATRITO UTILIZADO NO CAMINHAO DUMPER FORA DE ESTRADA XCMG | 84828000 | 1 | 2025-09-02 |  |  | XDA40
800515216 | GB/T5801-1994 轴承 NK 55/25 | ROLAMENTO DE AGULHAS DE NORMA GB/T5801-1994 DE MODELO NK 55/25 DE CARGA RADIAL APLICADO COM FUNCAO DE REDUCAO DE ATRITO UTILIZADO NA MOTONIVELADORA XCMG | 84824000 | 1 | 2025-09-11 |  |  | GR1803BR
800553851 | GB/T283-2007 轴承 RN 207 E | ROLAMENTO DE AGULHAS DE MODELO GB/T283-2007 COM CARGA RADIAL APLICADO COM FUNCAO DE REDUCAO DE ATRITO UTILIZADO NAS MAQUINAS AUTOPROPULSADAS XCMG | 84824000 | 1 | 2025-09-09 |  |  | LW300KV
800556495 | JDB-1 衬套φ45×55×40 | BUCHA DE ACO LIGA, DE MODELO JDB-1, DE PROCESSO DE FABRICACAO TEMPERA/REVENIMENTO E COM ACABAMENTO DE GALVANIZACAO, DIMENSOES 45X55X40mm, APLICADO PARA MONTAGEM E APOIO NA PERNA DO SUPORTE DO CHASSI UTILIZADO EM MAQUINAS AUTOPROPULSADAS XCMG ( NVE: AA - 0003 AB - 0003 AC - 0002) | 73182900 | 1 | 2026-02-03 |  |  | XMZ90 |  | ENVIADO OSGT
800557388 | FBHT-520×8800 尼龙编制护套 | MANGA DE PROTECAO MODELO FBHT-520×8800, FEITO DE NYLON, DIMENSOES 8800X520mm, APLICADO COM A FUNCAO DE PROTECAO DE TUBOS UTILIZADO EM MAQUINAS AUTOPROPULSADAS XCMG | 39174090 | 1 | 2026-02-03 | 2026-02-25 |  | XMZ90 |  | ENVIADO OSGT
800562452 | COBXW110090120II 轴承 | BUCHA DE ACO LIGA, MODELO COBXW110090120II, DE PROCESSO DE FABRICACAO TEMPERA/REVENIMENTO E COM ACABAMENTO DE GALVANIZACAO, DIMENSOES 120X110X110MM APLICADO PARA PROTECAO DO FURO DO PINO DA LANCA, UTILIZADO NA ESCAVADEIRA HIDRAULICA XCMG ( NVE: AA - 0003 AB - 0003 AC - 0002) | 73182900 | 1 | 2026-02-01 |  |  | Escavadeira |  | ENVIADO OSGT
800936646 | 30379-4250 高压树脂软管总成 | TUBO DE PLASTICO FLEXIVEL, MODELO 30379-4250, FEITO EM MATERIAL PLASTICO, NAO REFORCADO COM OUTRAS MATERIAS NEM ASSOCIADOS DE OUTRA FORMA COM OUTRAS MATERIAS, COM ACESSORIOS, COMPRIMENTO 4250mm, APLICADO COM A FUNCAO DE TRANSPORTAR LUBRIFICANTES PARA OS COMPONENTES. UTILIZADO NA ESCAVADEIRA HIDRAUILICA XCMG | 39173300 | 1 | 2026-02-04 |  |  |  |  | RASCUNHO
800937267 | TRJ660-110 前轮气门总成 | VALVULA DE ENCHIMENTO DO PNEU, DE MODELO TRJ660-110, COM A FUNCAO DE ENCHER PNEU E VEDAR O AR DO PNEU, UTILIZADO EM MAQUINAS AUTOPROPULSADAS XCMG | 84818099 | 1 | 2025-09-08 |  |  | XDA40
801138364 | GB/T3452.1-2005 O形圈 118×3.55-S | ANEL O-RING DE NORMA GB/T3452.1-2005 118x3.55-S DE BORRACHA VULCANIZADA NAO ENDURECIDA E NAOALVEOLAR APLICADO COM FUNCAO DE VEDACAO UTILIZADO NA ESCAVADEIRA HIDRAULICA XCMG | 40169300 | 1 | 2025-09-09 |  |  | XE750D
801138526 | JB/T7940.2-1995 油杯 45°M10×1 | CONECTOR ROSCADO, DE ACO LIGA, MODELO JB/T7940.2-1995 DO TIPO COTOVELO 45°COM ROSCA METRICA M10X1, COM CLASSE DE PRESSAO 7252 PSI APLICADO COM A FUNCAO DE CONEXAO PARA ABASTECIMENTO DE OLEO LUBRIFICANTE UTILIZADO EM MAQUINAS AUTOPROPULSADAS XCMG (NVE: AA-0003 AB-0002 AC-0005) | 73079200 | 1 | 2026-02-05 |  |  | XDA40 |  | ENVIADO OSGT
801140870 | 234-10330-4-1 压力开关接头 | INTERRUPTOR DE PRESSAO MODELO 234-10330-4-1 APLICADO NO SISTEMA PARA O CONTROLE DE PRESSAO DO SISTEMA DO TANQUE DE OLEO HIDRAULICO UTILIZADO EM MAQUINAS AUTOPROPULSADAS XCMG | 85365090 | 1 | 2025-08-29 |  |  | XE5600
801142082 | YGMF-110/65 DAS-WKJ 油缸密封包 | KIT DE VEDACAO, DE BORRACHA VULCANIZADA E NAO ENDURECIDA, DE MODELO YGMF-110/65 DAS-WKJ, SENDO COMPOSTO POR COMPONENTES DE VEDACAO, APLICADO COM FUNCAO DE VEDACO DO CILINDRO HIDRaULICO, UTILIZADO EM MAQUINAS AUTOPROPULSADAS XCMG | 40169300 | 1 | 2025-09-02
801142249 | 1CB-16-06WDZ 接头M16×G3/8 | CONECTOR ROSCADO,EM ACO,MODELO 1CB-16-06WDZ DENOMINADO ADAPTADOR RETO TIPO MACHO, DIMENSOES M16X3/8 APLICADO COM A FUNCAO DE CONEXAO DE TUBOS HIDRAULICOS,UTILIZADO EM MAQUINAS AUTOPROPULSADAS (NVE:AA-0008,AB-0001) | 73079900 | 1 | 2025-09-09 |  |  | XE900D
801142451 | SL-1LJK-10 注油器固定块-10口 | BLOCO DE VALVULA, DE TRANSMISSOES OLEO-HIDRAULICAS, MODELO SL-1LJK-10, FEITO DE ACO, COM 10 PORTAS, APLICADO COM A FUNCAO DE CONTROLE DO FLUXO DE OLEO HIDRAULICO. UTILIZADO EM MAQUINAS AUTOPROPULSADAS XCMG | 84818099 | 1 | 2025-08-29 |  |  | XE2000 / XE5600
801142458 | SL-1LJK-06 注油器连接块-6口 | BLOCO DE VALVULA, DE TRANSMISSOES OLEO-HIDRAULICAS, MODELO SL-1LJK-06, FEITO DE ACO, COM 6 PORTAS, APLICADO COM A FUNCAO DE CONTROLE DO FLUXO UTILIZADO EM MAQUINAS AUTOPROPULSADAS XCMG | 84818099 | 1 | 2025-08-29 |  |  | XE2000 / XE5600
801142472 | SL-1LJK-14 注油器固定块-14口 | BLOCO DE CONEXAO MODELO SL-1LJK-14 FEITO DE ACO APLICADO COM A FUNCAO DE FIXAR E CONECTAR A TUBULACAO HIDRAULICA DAS MAQUINAS AUTOPROPULSADAS XCMG | 73269090 | 1 | 2025-08-29 |  |  | XE5600
801143231 | 277439 90°弯头 | COTOVELO ROSCADO DE ACO, DE MODELO 277439, DENOMINADO COTOVELO DE 90 GRAUS, COM DIAMETRO NOMINAL DE 1/4 POLEGADA( INFERIOR A 2 POLEGADAS) E COM CLASSE DE PRESSAO DE 4351PSI, APLICADA NA CONEXAO DO SISTEMA DE LUBRIFICACAO CENTRALIZADA, UTILIZADO NA ESCAVADEIRA HIDRAULICA XCMG - NVE: AA - 0004 AB - 0001 AC - 0004 | 73079200 | 1 | 2025-09-10 |  |  | XE1350
801143232 | 12213 接头 | CONECTOR ROSCADO, MODELO 12213, DE ACO, DENOMINADO ADAPTADOR RETO TIPO MACHO, DIAMETRO NOMINAL IGUAL A 1/4 POLEGADA (INFERIOR A 2 POLEGADAS), APLICADA PARA MONTAGEM DA TUBULACAO DO SISTEMA DE LUBRIFICACAO CENTRALIZADA, UTILIZADO EM MAQUINAS AUTOPROPULSADAS (NVE:AA-0008 AB-0001) | 73079900 | 1 | 2025-09-10 |  |  | XE1350
801143238 | 14727 变径接头 | CONECTOR ROSCADO, MODELO 14727, DE ACO, DENOMINADO ADAPTADOR RETO TIPO MACHO, DIAMETRO NOMINAL IGUAL A 1/4 POLEGADA (INFERIOR A 2 POLEGADAS), APLICADA PARA MONTAGEM DA TUBULACAO DO SISTEMA DE LUBRIFICACAO CENTRALIZADA, UTILIZADO EM MAQUINAS AUTOPROPULSADAS (NVE:AA-0008 AB-0001) | 73079900 | 1 | 2025-09-10 |  |  | XE1350
801143239 | 249354 通气堵头 | VALVULA DE RESPIRO, DE MODELO 249354, ROSCA 3/8NPT, DO TIPO VALVULA DE SEGURANCA, PRESSAO DE ABERTURA 1kPa, PRESSAO MAXIMA 2MPa, APLICADA PARA EQUILIBRAR A PRESSAO DE AR INTERNA E EXTERNA E EVITAR A ENTRADA DE IMPUREZAS, UTILIZADO NO CAMINHAO DE MINERACAO XCMG | 84814000 | 1 | 2025-09-10 |  |  | XE1350
801143252 | 20012 90°弯头 | COTOVELO ROSCADO DE ACO, DE MODELO 20012, DENOMINADO COTOVELO DE 90 GRAUS, COM DIAMETRO NOMINAL DE 1/4 POLEGADA( INFERIOR A 2 POLEGADAS) E COM CLASSE DE PRESSAO DE 4351PSI, APLICADA PARA MONTAGEM DA TUBULACAO DO SISTEMA DE LUBRIFICACAO CENTRALIZADA, UTILIZADO NA ESCAVADEIRA HIDRAULICA XCMG - NVE: AA - 0004 AB - 0001 AC - 0004 | 73079200 | 1 | 2025-09-10 |  |  | XE1350
801143257 | 271599 转接头 | CONECTOR ROSCADO, MODELO 271599, DE ACO, DENOMINADO ADAPTADOR RETO TIPO MACHO, DIAMETRO NOMINAL IGUAL A 1/4 POLEGADA (INFERIOR A 2 POLEGADAS), APLICADA PARA MONTAGEM DA TUBULACAO DO SISTEMA DE LUBRIFICACAO CENTRALIZADA, UTILIZADO EM MAQUINAS AUTOPROPULSADAS (NVE:AA-0008 AB-0001) | 73079900 | 1 | 2025-09-10 |  |  | XE1350
801143261 | 249533 接头 | CONECTOR ROSCADO DE ACO, DE MODELO 249533, DENOMINADO COTOVELO 90 GRAUS, COM DIAMETRO NOMINAL DE 1/4( INFERIOR A 2 POLEGADAS) E COM CLASSE DE PRESSAO DE 2901PSI, APLICADA NA CONEXAO DE TUBOS, UTILIZADO NA ESCAVADEIRA HIDRAULICA XCMG - NVE: AA - 0004 AB - 0001 AC - 0002 | 73079200 | 1 | 2025-09-02 |  |  | XE1350
801143390 | SL-1LJK-02 注油器连接块-双口 | BLOCO DE VALVULA, DE TRANSMISSOES OLEO-HIDRAULICAS, MODELO SL-1LJK-02, FEITO DE ACO, COM 2 PORTAS, APLICADO COM A FUNCAO DE CONTROLE DO FLUXO UTILIZADO EM MAQUINAS AUTOPROPULSADAS XCMG | 84818099 | 1 | 2025-08-29 |  |  | XE2000
801143391 | SL-1LJK-04 注油器连接块-4口 | BLOCO DE VALVULA, DE TRANSMISSOES OLEO-HIDRAULICAS, MODELO SL-1LJK-04, FEITO DE ACO, COM 4 PORTAS, APLICADO COM A FUNCAO DE CONTROLE DO FLUXO UTILIZADO EM MAQUINAS AUTOPROPULSADAS XCMG | 84818099 | 1 | 2025-08-29 |  |  | XE2000 / XE5600
801143859 | 278008-RESERVOIR-ASSEMBLY 润滑泵罐体 | RESERVATORIO DE OLEO MODELO 278008 FEITO DE ACO DIMENSOES 360X450MM COM A FUNCAO DE ARMAZENAMENTO DE OLEO LUBRIFICANTE UTILIZADO NA MOTONIVELADORA XCMG | 84314923 | 1 | 2025-09-03 |  |  | GR3505
801143913 | 85689-FOLLOWER-ASSEMBLY 压油盘 | PLACA DE PRESSAO DE OLEO MODELO 85689 FEITO DE ACO DIAMTRO EXTERNO 120MM, DIAMETRO INTERNO 50MM, ESPESSURA 12MM, UTILIZADA PARA AUXILIAR VEDACAO NO CORPO DA BOMBA, TRANSMITIR PRESSAO E MANTER OS COMPONENTES INTERNOS ESTAVEIS NA MOTONIVELADORA XCMG | 73269090 | 1 | 2025-09-03 |  |  | GR3505
801143914 | 272717-VENT-FITTING 通风块 | BLOCO DE VENTILACAO MODELO 272717 FEITO DE ACO DIAMETRO EXTERNO 40MM, COMPRIMENTO 50MM, UTILIZADO PARA EQUILIBRAR A PRESSAO DO RESERVATORIO DE OLEO NA MOTONIVRLADORA XCMG | 73269090 | 1 | 2025-09-03 |  |  | GR3505
801143915 | 277421-CABLE-ASSEMBLY 指示器组件 | CABO ELETRICO MODELO 277421 MUNIDO DE PECAS DE CONEXAO E CAPA PROTETORA DE PLASTICO COM COMPRIMENTO 1840MM TENSAO 24V UTILIZADO PARA TRANSMISSAO DE SINAIS ELETRICOS NA MOTONIVELADORA XCMG | 85444200 | 1 | 2025-09-03 |  |  | GR3505
801143916 | 277996--DRUM-COVER 鼓盖 | TAMPA DO TAMBOR MODELO 277996 FEITO DE ACO DIMENSOES 105X12MM UTILIZADO PARA PROTEGER OS COMPONENTES DO TAMBOR DO FREIO NA MOTONIVELADORA XCMG | 73269090 | 1 | 2025-09-03 |  |  | GR3505
801144189 | A1750PG 支管路1.75米集成 | TUBO DE BORRACHA VULCANIZADA NAO ENDURECIDA, DE MODELO A1750PG, COM REFORCO METALICO E COM ACESSORIOS, PRESSAO DE RUPTURA DE 30MPa, COMPRIMENTO 1750mm, APLICADO COM A FUNCAO DE MONTAGEM DO SISTEMA DE LUBRIFICACAO. UTILIZADO NA MOTONIVELADORA XCMG. | 40092210 | 1 | 2025-09-03 |  |  | GR3505
801144190 | A1400PG 支管路1.40米集成 | TUBO DE BORRACHA VULCANIZADA NAO ENDURECIDA, DE MODELO A1400PG, COM REFORCO METALICO E COM ACESSORIOS, PRESSAO DE RUPTURA DE 30MPa, COMPRIMENTO 1400mm, APLICADO COM A FUNCAO DE MONTAGEM DO SISTEMA DE LUBRIFICACAO. UTILIZADO NA MOTONIVELADORA XCMG. | 40092210 | 1 | 2025-09-03 |  |  | GR3505
801144206 | A2000PG 支管路2.00米集成 | TUBO DE BORRACHA VULCANIZADA NAO ENDURECIDA, DE MODELO A2000PG, COM REFORCO METALICO E COM ACESSORIOS, PRESSAO DE RUPTURA DE 30MPa, COMPRIMENTO 2000mm, APLICADO COM A FUNCAO DE MONTAGEM DO SISTEMA DE LUBRIFICACAO. UTILIZADO NA MOTONIVELADORA XCMG. | 40092210 | 1 | 2025-09-03 |  |  | GR3505
801144208 | A2550PG 支管路2.55米集成 | TUBO DE BORRACHA VULCANIZADA NAO ENDURECIDA, DE MODELO A2550PG, COM REFORCO METALICO E COM ACESSORIOS, PRESSAO DE RUPTURA DE 30MPa, COMPRIMENTO 2550mm, APLICADO COM A FUNCAO DE MONTAGEM DO SISTEMA DE LUBRIFICACAO. UTILIZADO NA MOTONIVELADORA XCMG. | 40092210 | 1 | 2025-09-03 |  |  | GR3505
801144251 | A1700PG 支管路1.70米集成 | TUBO DE BORRACHA VULCANIZADA NAO ENDURECIDA, DE MODELO A1700PG, COM REFORCO METALICO E COM ACESSORIOS, PRESSAO DE RUPTURA DE 30MPa, COMPRIMENTO 1700mm, APLICADO COM A FUNCAO DE MONTAGEM DO SISTEMA DE LUBRIFICACAO. UTILIZADO NA MOTONIVELADORA XCMG. | 40092210 | 1 | 2025-09-03 |  |  | GR3505
801144252 | A0700PG 支管路0.70米集成 | TUBO DE BORRACHA VULCANIZADA NAO ENDURECIDA, DE MODELO A0700PG, COM REFORCO METALICO E COM ACESSORIOS, PRESSAO DE RUPTURA DE 30MPa, COMPRIMENTO 700mm, APLICADO COM A FUNCAO DE MONTAGEM DO SISTEMA DE LUBRIFICACAO. UTILIZADO NA MOTONIVELADORA XCMG. | 40092210 | 1 | 2025-09-03 |  |  | GR3505
801145491 | 272179 保持架 | RETENTOR MODELO 272179 FEITO DE ACO APLICADO COM A FUNCAO DE FIXACAO E VEDACAO DE COMPONENTES UTILIZADO EM MAQUINAS AUTOPROPULSADAS XCMG | 73269090 | 1 | 2025-08-29 |  |  | XE2000
801145499 | 272560 半圆键 | CHAVETA MEIA LUA, FEITA DE ACO BAIXO CARBONO, MODELO 272560, SEM TRATAMENTO NO PROCESSO DE FABRICACAO E ACABAMENTO SUPERFICIAL DE GALVANIZACAO, APLICADA PARA MONTAGEM DE COMPONENTES DA BOMBA. UTILIZADO EM MAQUINAS AUTOPROPULSADAS XCMG - NVE: AA - 0001 AB - 0001 AC - 0002 | 73182400 | 1 | 2025-08-29 |  |  | XE2000
801145506 | 275369 油尺 | VARETA DE OLEO DO MOTOR MODELO 275369 APLICADO COM A FUNCAO DE MEDICAO DO NIVEL DE OLEO DO MOTOR UTILIZADO EM MAQUINAS AUTOPROPULSADAS XCMG | 90261029 | 1 | 2025-08-29 |  |  | XE2000
801145511 | 66010 连接球 | ESFERA DE CONEXAO DE ACO MODELO 66010 APLICADO PARA CONTROLE UNIDIRECIONAL DO FLUXO DE LUBRIFICACAO DA PLATAFORMA DE GIRO UTILIZADA EM MAQUINAS AUTOPROPULSADAS XCMG | 73269090 | 1 | 2025-08-29 |  |  | XE2000
801145513 | 275009 外壳盖 | TAMPA DE COBERTURA MODELO 275009 FEITO DE ACO APLICADO COM A FUNCAO DE PROTECAO NA MONTAGEM DE COMPONENTES NA BOMBA HIDRAULICA DE LUBRIFICACAO UTILIZADA EM MAQUINAS AUTOPROPULSADAS XCMG | 73269090 | 1 | 2025-08-29 |  |  | XE2000
801145515 | 272549 轴承盖 | TAMPA DO ROLAMENTO MODELO 272549 FEITA DE ACO APLICADO COM A FUNCAO DE PROTECAO DO ROLAMENTO UTILIZADA EM MAQUINAS AUTOPROPULSADAS XCMG | 73269090 | 1 | 2025-08-29 |  |  | XE2000
801145538 | 270664 底座 | BASE DE MONTAGEM MODELO 270664 FEITA DE ACO APLICADO NA MONTAGEM DE COMPONENTES E UTILIZADA NA MAQUINA AUTOPROPULSADA XCMG | 73269090 | 1 | 2025-08-29 |  |  | XE2000
801544088 | N163-341000-000 燃油盖总成 | TAMPA DO TANQUE DE COMBUSTIVEL DE PLASTICO, DE MODELO N163-341000-000, DIMENSAO 65X65X48mm, CUJA FUNCAO E DE FECHAR O TANQUE PARA EVITAR VOLATILIZACAO E VAZAMENTO, UTILIZADO NA EMPILHADEIRA XCMG | 39269090 | 1 | 2025-09-01
801545189 | 3/4六齿梯形内径121 开槽螺母套筒 | SOQUETE INTERCAMBIAVEL MANUAL MODELO 3/4" 121, FEITO DE ACO, DIAMETRO INTERNO 121MM, 6 DENTES DE PERFIL TRAPEZOIDAL, SEXTAVADO 24MM, APLICADO PARA APERTO E REMOCAO DE PORCAS RANHURADAS DE GRANDE DIAMETRO, UTILIZADO NA MOTONIVELADORA XCMG | 82042000 | 1 | 2026-03-17 |  |  | GR5505 |  | ENVIADO OSGT
801546790 | KD3508800000P 手制动总成 | CONJUNTO DO FREIO DE MAO, DE MODELO KD3508800000P, FEITA DE ACO, PARTE DO FREIO DE ESTACIONAMENTO, DIMENSAO 402X167X82mm, APLICADO PARA ACIONAMENTO DO FREIO DE ESTACIONAMENTO, UTILIZADO EM MAQUINAS AUTOPROPULSADAS XCMG | 87083090 | 1 | 2025-09-01
801971021 | 12-08510-A00 右侧减震器 | AMORTECEDOR DE BORRACHA VULCANIZADA NAO ENDURECIDA DE MODELO 12-08510-A00 APLICADO COM FUINCAO DE REDUCAO DE VIBRACOES UTILIZADO NA ESCAVADEIRA HIDRAULICA XCMG | 40169990 | 1 | 2025-09-09 |  |  | XE900D;XE750D;XE950DA
801971022 | 12-08512-A00 左侧减震器 | AMORTECEDOR DE BORRACHA VULCANIZADA NAO ENDURECIDA DE MODELO 12-08512-A00 APLICADO COM FUINCAO DE REDUCAO DE VIBRACOES UTILIZADO NA ESCAVADEIRA HIDRAULICA XCMG | 40169990 | 1 | 2025-09-09 |  |  | XE900D;XE750D;XE950DA
801972046 | HG/T3036-2009 蒸汽胶管φ10×4-850 | TUBO DE BORRACHA, VULCANIZADA E NAO ENDURECIDA, MODELO XMZ90.12.2-1, SEM REFORCO E SEM ACESSORIOS, PRESSAO DE RUPTURA 0.3MPa, DIAMETRO 10MM, APLICADO NO TRANSPORTE DO LIQUIDO DE ARREFECIMENTO UTILIZADO EM MAQUINAS AUTOPROPULSADAS XCMG | 40091100 | 1 | 2026-02-02 |  |  | XMZ90 |  | ENVIADO OSGT
801972076 | JB/T 8406-2008 胶管B 10×800 | TUBO DE BORRACHA, VULCANIZADA E NAO ENDURECIDA, MODELO XMZ90.12.2-1, SEM REFORCO E SEM ACESSORIOS, PRESSAO DE RUPTURA 1MPa, DIAMETRO 10MM, APLICADO NO TRANSPORTE DO COMBUSTIVEL UTILIZADO EM MAQUINAS AUTOPROPULSADAS XCMG | 40091100 | 1 | 2026-02-02 |  |  | XMZ90 |  | ENVIADO OSGT
801972512 | BFH004.L.2750 BFH004 密封条 L=2750 | KIT DE VEDACAO MODELO BFH004.L.2750 BFH004 FEITO DE PLASTICO APLICADO COM A FUNCAO DE VEDACAO DO TANQUE HIDRAULICO UTILIZADO EM MAQUINAS AUTOPROPULSADAS XCMG | 39269090 | 1 | 2025-09-01 |  |  | XE1350
801972776 | 801972776 XL-CR9819 水平仪 | NIVELADOR, MODELO XL-CR9819, DIMENSOES 42X33X16MM, APLICADO PARA MEDIR HORIZONTALMENTE E O NIVELAMENTO DA ESTRUTURA DO EQUIPAMENTO, UTILIZADO NO GUINDASTE XCMG | 90268000 | 1 | 2026-03-13 |  |  | XLC450 | Tulio Henrique | ENVIADO OSGT
801974010 | 9818084 管夹式扎带 | ABRACADEIRA FEITA EM PLASTICO DE MODELO 9818084 COM COMPRIMENTO DE 20mm APLICADO COM FUNCAO DE FIXACAO DE CABOS UTILIZADO NA PA CARREGADEIRA XCMG | 39269090 | 1 | 2025-09-11 |  |  | XC9150
801974161 | E4.80.22.350.0.NC×25 拖链 | CORRENTE PORTA-CABO HIDRAULICOS MODELO E4.80.22.350.0.NC×25 DIMENSOES 108X275X2550MM PASSO 111MM NUMERO DE ELOS 25 USADO PARA AUXILAR E PROTEGER OS CABOS HIDRAULICOS DURANTE A OPERACAO UTILIZADO NA MAQUINA AUTOPROPULSADA XCMG | 39269090 | 1 | 2026-02-03 | 2026-02-25 |  | XMZ90 |  | ENVIADO OSGT
801975241 | 1269037 护盖备件 | TAMPA DE PROTECAO MODELO 1269037 FEITA DE ACO COM A FUNCAO DE PROTECAO DO SISTEMA DE SUSPENSAO DO ASSENTO NA MAQUINA AUTOPROPULSADA XCMG | 73269090 | 1 | 2025-08-29 |  |  | XE2000 / XE5600
801975244 | 1141442 护盖小零件备件 | CAPA DE PROTECAO MODELO 1141442 FEITA DE ACO APLICADA COM A FUNCAO DE PROTECAO DE COMPONENTES. UTILIZADA EM MAQUINAS AUTOPROPULSADAS XCMG | 73269090 | 1 | 2025-08-29 |  |  | XE2000 / XE5600
801975258 | 1141440 悬浮顶板小零件备件 | PLACA SUPERIOR DA SUSPENSAO MODELO 1141440 FEITO DE ACO APLICADO NA MONTAGEM DA SUSPENSAO DO ASSENTO NA ESCAVADEIRA HIDRAULICA XCMG | 73269090 | 1 | 2025-08-29 |  |  | XE2000 / XE5600
801975260 | 1449781 悬浮底板备件 | PLACA BASE MODELO 1449781 APLICADO NA MONTAGEM DO SISTEMA DE SUSPENSAO DO ASSENTO DA MAQUINA AUTOPROPULSADA XCMG | 73269090 | 1 | 2025-08-29 |  |  | XE2000 / XE5600
801975262 | 1179753 右侧扶手备件 | APOIO DO BRACO DIREITO MODELO 1179752 FEITO DE ACO APLICADO COM A FUNCAO DE APOIO DE BRACO PARA O OPERADOR UTILIZADO EM MAQUINAS AUTOPROPULSADAS XCMG | 73269090 | 1 | 2025-08-29 |  |  | XE2000 / XE5600
801975268 | 1444021 左侧护盖备件 | TAMPA DO ASSENTO MODELO 1444021 FEITA DE ACO APLICADA COM A FUNCAO DE PROTEGER A ESTRUTURA LATERAL ESQUERDA DO ASSENTO CONTRA POEIRAS E FACILITAR A MANUTENCAO E REPAROS UTILIZADO NA MAQUINA AUTOPROPULSADA XCMG | 73269090 | 1 | 2025-08-29 |  |  | XE2000 / XE5600
801975273 | 1444022 右侧护盖备件 | TAMPA DO ASSENTO MODELO 1444022 FEITA DE ACO APLICADA COM A FUNCAO DE PROTEGER A ESTRUTURA LATERAL DIREITA DO ASSENTO CONTRA POEIRAS E FACILITAR A MANUTENCAO E REPAROS UTILIZADO NA MAQUINA AUTOPROPULSADA XCMG | 73269090 | 1 | 2025-08-29 |  |  | XE2000 / XE5600
801975281 | 1478980 靠背板备件 | ENCOSTO DE ASSENTO SENDO PARTE DO ASSENTO MODELO 1478980 USADO PARA TRAZER CONFORTO PARA O OPERADOR UTILIZADO NA MONTAGEM DA MAQUINA AUTOPROPULSADA XCMG | 94019900 | 1 | 2025-08-29 |  |  | XE2000 / XE5600
801975282 | 1449780 悬浮顶板备件 | PLACA DE SUSPENSAO MODELO 1449780 APLICADO NA MONTAGEM DO SISTEMA DE SUSPENSAO DO ASSENTO DA MAQUINA AUTOPROPULSADA XCMG | 73269090 | 1 | 2025-08-29 |  |  | XE2000 / XE5600
801975287 | 1478981 坐板备件 | BASE DO ASSENTO DO OPERADOR MODELO 1478981 FEITO DE ACO APLICADO COM A FUNCAO DE APOIO NA MONTAGEM DO ASSENTO DO OPERADOR. UTILIZADO EM MAQUINAS AUTOPROPULSADAS XCMG | 73269090 | 1 | 2025-08-29 |  |  | XE2000 / XE5600
801975290 | 1179752 左侧扶手备件 | APOIO DO BRACO ESQUERDO MODELO 1179752 FEITO DE ACO APLICADO COM A FUNCAO DE APOIO DE BRACO PARA O OPERADOR UTILIZADO EM MAQUINAS AUTOPROPULSADAS XCMG | 73269090 | 1 | 2025-08-29 |  |  | XE2000 / XE5600
801975972 | AH127053 气管 | TUBO DE BORRACHA VULCANIZADA MODELO AH127053 COM REFORCO METALICO E SEM ACESSORIOS DIAMETRO 152MM COMPRIMENTO 890MM PRESSAO DE RUPTURA 1MPa, COM A FUNCAO DE TRANSPORTAR O GAS UTILIZADO NA ESCAVADEIRA HIDRAULICA XCMG | 40092190 | 1 | 2026-02-05 |  |  |  |  | ENVIADO OSGT
801976686 | WH043019 水管 | TUBO DE BORRACHA VULCANIZADA NAO ENDURECIDA, DE MODELO WH043019, REFORCADOS APENAS COM MATERIAS TEXTEIS, SEM ACESSORIOS, COM PRESSAO DE RUPTURA 12MPA, APLICADA PARA TRANSPORTE DE AGUA, UTILIZADO EM MAQUINAS AUTOPROPULSADAS XCMG | 40093100 | 1 | 2026-02-01 |  |  | Escavadeira |  | ENVIADO OSGT
801976687 | WH049015 水管 | TUBO DE BORRACHA VULCANIZADA NAO ENDURECIDA, DE MODELO WH049015, REFORCADOS APENAS COM MATERIAS TEXTEIS, SEM ACESSORIOS, COM PRESSAO DE RUPTURA 12MPA, APLICADA PARA TRANSPORTE DE AGUA, UTILIZADO EM MAQUINAS AUTOPROPULSADAS XCMG | 40093100 | 1 | 2026-02-01 |  |  | Escavadeira |  | ENVIADO OSGT
801976690 | WH062001 水管 | TUBO DE BORRACHA VULCANIZADA MODELO WH062001 COM REFORCO METALICO E SEM ACESSORIOS DIAMETRO 62MM COMPRIMENTO 800MM PRESSAO DE RUPTURA 12MPa, COM A FUNCAO DE TRANSPORTAR O GAS UTILIZADO NA ESCAVADEIRA HIDRAULICA XCMG | 40092190 | 1 | 2026-02-05 |  |  |  |  | ENVIADO OSGT
802009281 | AY-ARD-R240 昂扬标（红底） | DECALCOMANIA NAO VITRIFICAVEL (ADESIVO), UTILIZADO PARA SINALIZACAO E IDENTIFICACAO, DE MODELO AY-ARD-R240, DO TIPO AUTOADESIVO, DIMENSAO 1052X240X1mm, APLICADO PARA EXIBICAO DO LOGO. UTILIZADO NA MOTONIVELADORA XCMG | 49089000 | 1 | 2025-09-09 |  |  | GR1905BR
802009282 | AY-ARD-L240 昂扬标（红底） | DECALCOMANIA NAO VITRIFICAVEL (ADESIVO), UTILIZADO PARA SINALIZACAO E IDENTIFICACAO, DE MODELO AY-ARD-L240, DO TIPO AUTOADESIVO, DIMENSAO 1052X240X1mm, APLICADO PARA EXIBICAO DO LOGO. UTILIZADO NA MOTONIVELADORA XCMG | 49089000 | 1 | 2025-09-09 |  |  | GR1905BR
802009578 | XT37-BZMD2PT-PDR01 铭牌 | PLACA DE IDENTIFICACAO, DE MODELO XT37-BZMD2PT-PDR01, FEITA DE METAL COMUM (ALUMINIO), COM AS DIMENSOES 125x80x1mm APLICADA COM A FUNCAO DE IDENTIFICACAO DE INFORMACOES DA MAQUINA. UTILIZADA NA MOTONIVELADORA XCMG | 83100000 | 1 | 2025-09-09 |  |  | GR1905BR
802138323 | C3-6-083 衣帽钩 | GANCHO MODELO C3-6-083 DIMENSOES 500X35X35mm, FEITO DE PLASTICO, APLICADO COM A FUNCAO DE PENDURAR ROUPAS, CAPACETES OU ASSESSORIOS NO INTERIOR DA CABINE, UTILIZADO NA ESCAVADEIRA HIDRAULICA XCMG | 73269090 | 1 | 2026-03-16 |  |  | XE950DA |  | ENVIADO OSGT
802149196 | C3-6C-014 左侧围检修口盖 | TAMPA DE ACESSO MODELO C3-6C-014 FEITA DE PLASTICO APLICADA COM A FUNCAO DE OFERECER ACESSO PARA INSPECAO DE COMPONENTES DA CABINE. UTILIZADO ESCAVADEIRA HIDRAULICA XCMG | 39269090 | 1 | 2025-09-04 |  | 6422730260 | XE215BRII
802152403 | LF-AD-L-145 除霜风口 | BOCAL DE SAIDA DE AR, MODELO LF-AD-L-145, FEITO DE PLASTICO, DIMENSAO 90X60X58mm, APLICADO COM A FUNCAO DE CONDUZIR O AR DO DESEMBACADOR PARA O INTERIOR DA CABINE. UTILIZADO NA ESCAVADEIRA HIDRAULICA XCMG | 39269090 | 1 | 2025-08-29 |  |  | XE80DA
802152404 | LF-AD-Y-001 空调风口 | BOCAL DE SAIDA DE AR, MODELO LF-AD-Y-001, FEITO DE PLASTICO, DIMENSAO 86X82X58mm, APLICADO COM A FUNCAO DE CONDUZIR O AR DO AR CONDICIONADO PARA O INTERIOR DA CABINE. UTILIZADO NA ESCAVADEIRA HIDRAULICA XCMG | 39269090 | 1 | 2025-08-29 |  |  | XE80DA
802154657 | XZ580E-JSS-YBL 驾驶室右侧玻璃 | VIDRO TEMPERADO DE SEGURANCA, MODELO XZ580E-JSS-YBL, DO TIPO UTILIZADO EM VEICULOS AUTOMOVEIS COM DIMENSOES 1800X1200X10mm, APLICADO COMO PARA-BRISA DIANTEIRO DA CABINE COM FUNCAO DE PROTECAO E VISIBILIDADE DO OPERADOR. UTILIZADO NO TRATOR AGRICOLA XCMG (NVE:AA-9999) | 70071100 | 1 | 2025-09-02
802157708 | BL30E.4.6-2 转向柱 | COLUNA DE DIRECAO, DE MODELO BL30E.4.6-2, APLICADO COM FUNCAO DE PERMITIR TRANSFERENCIA DO CONTROLE DO OPERADOR DO VOLANTE PARA AS RODAS UTILIZADO EM MAQUINAS AUTOPROPULSADAS XCMG | 87089482 | 1 | 2025-09-01
802161110 | XT12-S-0480320HFM007 座椅 | ASSENTO DO OPERADOR, MODELO XT12-S-0480320HFM007, DO TIPO UTILIZADO EM VEICULOS AUTOMOVEIS, APLICADO COM FUNCAO DE PROPORCIONAR CONFORTO AO OPERADOR, UTILIZADO EM MAQUINAS AUTOPROPULSADAS XCMG | 94012000 | 1 | 2025-09-02 |  |  | D200HPAT
803000200 | MG6G1.2/2 节流阀 | VALVULA DE ESTRANGULAMENTO UNIDIRECIONAL, PARA TRANSMISSOES OLEO HIDRAULICAS MODELO MG6G1.2/2, INSTALADO NA TORRE GIRATORIA, TENSAO 24V COM VAZAO MAXIMA DE 15 L/MIN, APLICADO PARA CONTROLE DO FLUXO HIDRAULICO NOS ATUADORES, UTILIZADO NO GUINDASTE XCMG | 84812090 | 1 | 2026-03-13 |  |  | XLC450 | Tulio Henrique | ENVIADO OSGT
803000313 | DBDS15G10B/315 溢流阀 | VALVULA DE ALIVIO, DE MODELO DBDS15G10B/315, PRESSAO MAXIMA 31.5MPa, PRESSAO AJUSTAVEL, APLICADO COM FUNCAO DE LIMITAR A PRESSAO DO SISTEMA HIDRAULICO, UTILIZADO NO GUINDASTE XCMG | 84814000 | 1 | 2026-03-13 |  |  | XLC450 | Tulio Henrique | ENVIADO OSGT
803000455 | A2F55W2Z2 液压马达 | MOTOR HIDRAULICO DE PISTOES AXIAIS, MODELO A2F55W2Z2, DE DESLOCAMENTO VOLUMETRICO MAXIMO DE 55CM³/R, PRESSAO DE 350 BAR , APLICADO PARA ACIONAR O GUINCHO DE ROSCA DO CABO, PERMITINDO ENROLAMENTO E DESENROLAMENTO CONTROLADO, UTILIZADO NO GUINDASTE XCMG | 84122190 | 1 | 2026-03-13 |  |  | XLC450 | Tulio Henrique | ENVIADO OSGT
803002350 | 08.48.12-03-02-35 双向平衡阀(常州) 进口 | VALVULA DE EQUILIBRIO, MODELO 08.48.12-03-02-35, FEITA DE ACO, COM PRESSAO DE AJUSTE 13.8MPA, APLICADA COM A FUNCAO DE MANTER O CONTROLE DA PRESSAO NO CILINDRO DE ELEVACAO, UTILIZADO NO GUINDASTE XCMG | 84818099 | 1 | 2026-03-13 |  |  | XLC450 | Tulio Henrique | ENVIADO OSGT
803002437 | JK406C 启动开关 | INTERRUPTOR ELETRICO DO TIPO CHAVESELETORA DE MODELO JK406C COM TENSAO NOMINAL DE 24V APLICADO COM FUNCAO DE FECHAMENTO DE CIRCUITO UTILIZADO NO CAMINHaO GUINDASTE XCMG | 85365090 | 1 | 2025-09-03 |  | 6424323940 | BR750
803002589 | LLFZ-XZ1000-07 左防爆阀组 | CONJUNTO DA VALVULA DE SEGURANCA, DE MODELO LLFZ-XZ1000-07, DE ACO, VAZAO MAXIMA 350L/min, APLICADA PARA PROTEGER O SISTEMA HIDRAULICO CONTRA SOBREPRESSAO E FALHAS NA TUBULACAO, UTILIZADO NO GUINDASTE XCMG | 84814000 | 1 | 2026-03-13 |  |  | XLC450 | Tulio Henrique | ENVIADO OSGT
803002722 | LLFZ-XZ1000-09 回转组合阀组 | CONJUNTO DA VALVULA COMBINADA, MODELO LLFZ-XZ1000-09, VAZAO 100L/MIN, APLICADO PARA CONTROLAR A DIRECAO DA ROTACAO DO MOTOR DE GIRO E BLOQUEAR O CIRCUITO HIDRAULICO, UTILIZADO NO GUINDASTE XCMG | 84812090 | 1 | 2026-03-13 |  |  | XLC450 | Tulio Henrique | ENVIADO OSGT
803002727 | 单向阀 S15A11B | VALVULA DE RETENCAO, PARA TRANSMISSOES OLEO HIDRAULICAS, DE MODELO S15A11B, COM PRESSAO DE ABERTURA 0.05MPa, APLICADO COM FUNCAO DE PERMITIR O FLUXO DO FLUIDO EM APENAS UMA DIRECAO E IMPEDIR O RETORNO, ASSIM CONTROLANDO O FLUXO, UTILIZADO NO GUINDASTE XCMG | 84813000 | 1 | 2026-03-13 |  |  | XLC450 | Tulio Henrique | ENVIADO OSGT
803002730 | S30A31B/ 单向阀 (替代原S30A31B/) | VALVULA DE RETENCAO, PARA TRANSMISSOES OLEO HIDRAULICAS, DE MODELO S30A31B, COM PRESSAO DE ABERTURA 0.1MPa, APLICADO COM FUNCAO DE PERMITIR O FLUXO DO FLUIDO EM APENAS UMA DIRECAO E IMPEDIR O RETORNO, ASSIM CONTROLANDO O FLUXO, UTILIZADO NO GUINDASTE XCMG | 84813000 | 1 | 2026-03-13 |  |  | XLC450 |  | ENVIADO OSGT
803002735 | DBW30AG-2-50B/315U6CG24N9Z5L 先导式溢流阀 | VALVULA DE ALIVIO, DE MODELO DBW30AG-2-50B/315U6CG , PRESSAO MAXIMA 31.5MPa, PRESSAO AJUSTAVEL, APLICADO COM FUNCAO DE LIMITAR A PRESSAO DO SISTEMA HIDRAULICO, UTILIZADO NO GUINDASTE XCMG | 84814000 | 1 | 2026-03-13 |  |  | XLC450 |  | ENVIADO OSGT
803002771 | Q11F-6.4P-1" 球阀 | VALVULA DE ESFERA, MODELO Q11F-6.4P-1", DIAMETRO NOMINAL DE 1 POLEGADA, INSTALADA NA PARTE INFERIOR DO TANQUE, APLICADA PARA CONTROLAR A ABERTURA E FECHAMENTO DO FLUXO, UTILIZADO NO GUINDASTE XCMG | 84818095 | 1 | 2026-03-13 |  |  | XLC450 | Tulio Henrique | ENVIADO OSGT
803003935 | XGYG06-006 料斗油缸 | EX 091 ATUADOR MECaNICO DE DUPLA AcaO, DE PERCURSO LINEAR, CONSTITUiDO POR UM CILINDRO E UM PISTaO MÓVEL CONECTADO A UMA HASTE, UTILIZADO EM MaQUINAS AUTOPROPULSADAS, DE PRESSaO DE TESTE COMPREENDIDA DE 300Bar, DIaMETRO EXTERNO DA CAMISA COMPREENDIDA DE 76mm, DIaMETRO INTERNO DA CAMISA COMPREENDIDO DE 63mm, DIaMETRO DA HASTE COMPREENDIDO DE 40mm, E CURSO DA HASTE COMPREENDIDO DE 350mm. MODELO XGYG06-006. | 84122110 | 6 | 2025-07-25 | 2025-09-05
803009739 | DBDS6G10B/200 溢流阀 | VALVULA DE ALIVIO, DE MODELO DBDS6G10B/200, PRESSAO MAXIMA 20MPa, PRESSAO AJUSTAVEL, APLICADO COM FUNCAO DE LIMITAR A PRESSAO DO SISTEMA HIDRAULICO, UTILIZADO NO GUINDASTE XCMG | 84814000 | 1 | 2026-03-13 |  |  | XLC450 | Tulio Henrique | ENVIADO OSGT
803013332 | SBFB750 防爆管阀 | VALVULA DE SEGURANCA, DE MODELO SBFB750, DE ACO, PRESSAO DE ABERTURA 0.1MPa, APLICADA PARA CONTROLAR O SISTEMA EM CASO DE RUPTURA DE MANGUEIRA OU EVITAR O FLUXO REVERSO, UTILIZADO NO GUINDASTE XCMG | 84814000 | 1 | 2026-03-13 |  |  | XLC450 |  | ENVIADO OSGT
803043661 | 4WE6J60B/CG24N9Z5L 电磁换向阀 | VALVULA SOLENOIDE, MODELO 4WE6J60B/CG24N9Z5L, FEITO DE ACO E BORRACHA, TENSAO 24V, FLUXO 60L/Min, APLICADO PARA CONTROLAR ELETRICAMENTE A DIRECAO DO FLUXO DE OLEO, UTILIZADO NO GUINDASTE XCMG | 84818092 | 1 | 2026-03-13 |  |  | XLC450 | Tulio Henrique | ENVIADO OSGT
803043676 | SBJYZDF.00 卷扬制动电磁阀组 | VALVULA SOLENOIDE, MODELO SBJYZDF.00 , FEITO DE ACO, TENSAO 24V, FLUXO 60L/Min, APLICADO PARA CONTROLAR ELETRICAMENTE O FREIO DO GUINCHO, UTILIZADO NO GUINDASTE XCMG | 84818092 | 1 | 2026-03-13 |  |  | XLC450 | Tulio Henrique | ENVIADO OSGT
803068815 | 2FZ-DN06-U500K 辅助两联阀 | VALVULA AUXILIAR DE SECAO DUPLA, PARA TRANSMISSOES OLEO HIDRAULICAS, MODELO 2FZ-DN06-U500K, PRESSAO DE TRABALHO 35MPa, APLICADA COM A FUNCAO DE CONTROLAR DOIS CIRCUITOS DE FORMA COMBINADA OU FORNECER FUNCOES AUXILIARES, UTILIZADO NO GUINDASTE XCMG | 84812090 | 1 | 2026-03-13 |  |  | XLC450 | Tulio Henrique | ENVIADO OSGT
803070937 | XGYG01-146B 左转向缸 | EX 091 ATUADOR MECANICO DE DUPLA ACAO, DE PERCURSO LINEAR, CONSTITUIDOS POR UM CILINDRO E UM PISTAO MOVEL CONECTADO A UMA HASTE, UTILIZADOS EM MAQUINAS AUTOPROPULSADAS, MODELO XGYG01-146B DE PRESSAO DE TESTE 315BAR,DIAMETRO EXTERNO DA CAMISA 152MM, DIAMETRO INTERNO DA CAMISA 130MM, DIAMETRO DA HASTE 80MM, E CURSO DA HASTE 475MM. | 84122110 | 6 | 2025-07-25 | 2025-09-05
803070938 | XGYG01-147B 右转向缸 | EX 091 ATUADOR MECANICO DE DUPLA ACAO, DE PERCURSO LINEAR, CONSTITUIDOS POR UM CILINDRO E UM PISTAO MOVEL CONECTADO A UMA HASTE, UTILIZADOS EM MAQUINAS AUTOPROPULSADAS, MODELO XGYG01-147B DE PRESSAO DE TESTE 315BAR,DIAMETRO EXTERNO DA CAMISA 152MM, DIAMETRO INTERNO DA CAMISA 130MM, DIAMETRO DA HASTE 80MM, E CURSO DA HASTE 475MM. | 84122110 | 6 | 2025-07-25 | 2025-09-05
803078266 | S4WE10 电磁阀 | VALVULA SOLENOIDE DE MODELO S4WE10, FEITO DE ACO, COM TENSAO 24V, PRESSAO NOMINAL 31.5MPa, APLICADO COM FUNCAO DE COMUTAR O FLUXO DO FLUIDO E CONTROLAR A DISTRIBUICAO POR MEIO DE ACIONAMENTO ELETRICO, UTILIZADO NO GUINDASTE XCMG | 84818092 | 1 | 2026-03-13 |  |  | XLC450 |  | ENVIADO OSGT
803078678 | A2FE80/61W-VZL100 液压马达 | MOTOR HIDRAULICO DE PISTOES AXIAIS, DE MODELO A2FE80/61W-VZL100, DE PRESSAO NOMINAL DE 400Bar, PRESSAO MAXIMA 450Bar, RESPONSAVEL PELA CONVERSAO DA ENERGIA HIDRAULICA EM ENERGIA MECANICA PARA ACIONAR O GUINCHO E O GIRO DA TORRE, UTILIZADO NO GUINDASTE XCMG | 84122900 | 1 | 2026-03-13 |  |  | XLC450 | Tulio Henrique | ENVIADO OSGT
803079066 | VB-220-570-63-C5-504-3S00 制动阀 | VALVULA DE FREIO PARA TRANSMISSOES OLEO HIDRAULICAS DE MODELO VB-220-570-63-C5-504-3S00 ACIONADAPOR PEDAL E COM FUNCAO DE CONTROLE DO FLUXO, UTILIZADO EM MAQUINAS AUTOPROPULSADAS XCMG | 84812090 | 1 | 2025-09-11 |  |  | GR180BR;GR1905BR
803079290 | XM1003S-YG02 输料带摆动油缸 | EX 091 ATUADOR MECaNICO DE DUPLA AcaO, DE PERCURSO LINEAR, CONSTITUiDOS POR UM CILINDRO E UM PISTaO MÓVEL CONECTADO A UMA HASTE, UTILIZADOS EM MaQUINAS AUTOPROPULSADAS, DE PRESSaO DE TESTE 300Bar, DIaMETRO EXTERNO DA CAMISA 95mm, DIaMETRO INTERNO DA CAMISA 80mm, DIaMETRO DA HASTE 40MM, E CURSO DA HASTE 155mm. MODELO XM1003S-YG02. | 84122110 | 6 | 2025-07-25 | 2025-09-05
803079292 | XM1003S-YG04 转向油缸 | EX 091 ATUADOR MECaNICO DE DUPLA AcaO, DE PERCURSO LINEAR, CONSTITUiDOS POR UM CILINDRO E UM PISTaO MÓVEL CONECTADO A UMA HASTE, UTILIZADOS EM MaQUINAS AUTOPROPULSADAS, DE PRESSaO DE TESTE 300Bar, DIaMETRO EXTERNO DA CAMISA 95mm, DIaMETRO INTERNO DA CAMISA 80mm, DIaMETRO DA HASTE 40mm, E CURSO DA HASTE 260mm. MODELO XM1003S-YG04. SENDO ATUADOR DE DIREcaO. | 84122110 | 6 | 2025-07-25 | 2025-09-05
803079383 | YLXA-152 新乡东风回油滤油器滤芯 | ELEMENTO FILTRANTE DE RETORNO, MODELO YLXA-152, DIMENSOES 15X146X367MM, APLICADO COM FUNCAO DE FILTRAR O OLEO HIDRAULICO, REMOVENDO IMPUREZAS E PARTICULAS, NO RETORNO DO SISTEMA HIDRAULICO, UTILIZADO NO GUINDASTE XCMG | 84219999 | 1 | 2026-03-13 |  |  | XLC450 | Tulio Henrique | ENVIADO OSGT
803079795 | XGYG06-048 找平油缸 | EX 091 ATUADOR MECaNICO DE DUPLA AcaO, DE PERCURSO LINEAR, CONSTITUiDO POR UM CILINDRO E UM PISTaO MÓVEL CONECTADO A UMA HASTE, UTILIZADO EM MaQUINAS AUTOPROPULSADAS, DE PRESSaO DE TESTE COMPREENDIDA DE 250Bar, DIaMETRO EXTERNO DA CAMISA COMPREENDIDA DE 70mm, DIaMETRO INTERNO DA CAMISA COMPREENDIDO DE 55mm, DIaMETRO DA HASTE COMPREENDIDO DE 32mm, E CURSO DA HASTE COMPREENDIDO DE 400mm. MODELO XGYG06-048. | 84122110 | 6 | 2025-07-25 | 2025-09-05
803080176 | XG260-JZ2 集中加注油缸2 | EX 091 - ATUADOR MECaNICO DE DUPLA AcaO, DE PERCURSO LINEAR, MODELO XG260-JZ2, CONSTITUiDO POR UM CILINDRO E UM PISTaO MÓVEL CONECTADO A UMA HASTE, UTILIZADOS EM MaQUINAS AUTOPROPULSADAS, DE PRESSaO DE TESTE DE 375BAR, DIaMETRO EXTERNO DA CAMISA DE 76mm, DIaMETRO INTERNO DA CAMISA DE 63mm, DIaMETRO DA HASTE DE 40mm, E CURSO DA HASTE DE 80mm. UTILIZADO NA ESCAVADEIRA HIDRAULICA. | 84122110 | 6 | 2025-09-09 | 2025-09-10 |  | XE2000;XE5600
803080549 | XM101Q.14II.4.1 输料升降油缸 | EX 091 ATUADOR MECaNICO DE DUPLA AcaO, DE PERCURSO LINEAR, CONSTITUiDOS POR UM CILINDRO E UM PISTaO MÓVEL CONECTADO A UMA HASTE, UTILIZADOS EM MaQUINAS AUTOPROPULSADAS, DE PRESSaO DE TESTE 300Bar, DIaMETRO EXTERNO DA CAMISA 76mm, DIaMETRO INTERNO DA CAMISA 63mm, DIaMETRO DA HASTE 35mm, E CURSO DA HASTE 1200mm. MODELO XM101Q.14II.4.1. SENDO O ATUADOR DE ELEVAcaO. | 84122110 | 6 | 2025-07-25 | 2025-09-05
803081519 | XGYG01-207 左转向缸 | EX 091 ATUADOR MECaNICO DE DUPLA AcaO, DE PERCURSO LINEAR, CONSTITUIDOS POR UM CILINDRO E UM PISTAO MOVEL CONECTADO A UMA HASTE, UTILIZADOS EM MAQUINAS AUTOPROPULSADAS, DE PRESSAO DE TESTE DE 300BAR, DIAMETRO EXTERNO DA CAMISA 121mm, DIAMETRO INTERNO DA CAMISA 100mm, DIAMETRO DA HASTE 55mm, E CURSO DA HASTE DE 467mm. MODELO XGYG01-207, SENDO O CILINDRO ESQUERDO DE ARTICULAcaO DA Pa CARREGADEIRA. | 84122110 | 6 | 2025-07-25 | 2025-09-05
803081520 | XGYG01-208 右转向缸 | EX 091 ATUADOR MECaNICO DE DUPLA AcaO, DE PERCURSO LINEAR, CONSTITUIDOS POR UM CILINDRO E UM PISTAO MOVEL CONECTADO A UMA HASTE,UTILIZADOS EM MAQUINAS AUTOPROPULSADAS, DE PRESSAO DE TESTE DE 300BAR, DIAMETRO EXTERNO DA CAMISA 121MM, DIAMETRO INTERNO DA CAMISA 100mm, DIAMETRO DA HASTE 55mm, E CURSO DA HASTE DE 467mm. MODELO XGYG01-208, SENDO O CILINDRO DIREITO DE ARTICULAcaO DA Pa CARREGADEIRA. | 84122110 | 6 | 2025-07-25 | 2025-09-05
803082858 | K7V125DTP1X9R-9N03-V 主泵 | BOMBA VOLUMETRICA ROTATIVA DE PISTOES AXIAIS, DE MODELO K7V125DTP1X9R-9N03-V, COM DESLOCAMETO VOLUMETRICO DE 130cm³/r, PRESSAO NOMINAL DE 350bar E VELOCIDADE MAXIMA DE 2360rpm, COM VAZAO DE 306.80L/min, APLICADO COM FUNCAO DE TRANSFORMAR POTENCIA MECANICA EM HIDRAULICA, UTILIZADO NA ESCAVADEIRA HIDRAULICA XCMG | 84136090 | 1 | 2026-03-13 |  |  |  | Tulio Henrique | ENVIADO OSGT
803083587 | A2FE125/61W-VZL100-S马达（进口） | MOTOR HIDRAULICO DE PISTOES AXIAIS, DE MODELO A2FE125/61W-VZL100-S, DE PRESSAO NOMINAL DE 400Bar, PRESSAO MAXIMA 450Bar, DESLOCAMENTO 125mL/r, RESPONSAVEL PELA CONVERSAO DA ENERGIA HIDRAULICA EM ENERGIA MECANICA PARA ACIONAR O GUINCHO DE INCLINACAO DA LANCA, UTILIZADO NO GUINDASTE XCMG | 84122900 | 1 | 2026-03-13 |  |  | XLC450 | Tulio Henrique | ENVIADO OSGT
803083610 | 铲斗油缸 | EX 091 ATUADOR MECaNICO DE DUPLA AcaO, DE PERCURSO LINEAR, CONSTITUiDO POR UM CILINDRO E UM PISTaO MÓVEL CONECTADO A UMA HASTE, UTILIZADOS EM MaQUINAS AUTOPROPULSADAS, DE PRESSaO DE TESTE DE 510Bar, DIaMETRO EXTERNO DA CAMISA DE 135mm, DIaMETRO INTERNO DA CAMISA DE 115mm, DIaMETRO DA HASTE DE 80mm, E CURSO DA HASTE DE 1060mm. MODELO XG215G-CD, SENDO O CILINDRO DE ARTICULAcaO DA CAcAMBA UTILIZADO NA ESCAVADEIRA HIDRAULICA. | 84122110 | 6 | 2025-07-25 | 2025-09-05
803083611 | 斗杆油缸 | EX 091 ATUADOR MECaNICO DE DUPLA AcaO, DE PERCURSO LINEAR, CONSTITUiDO POR UM CILINDRO E UM PISTaO MÓVEL CONECTADO A UMA HASTE, UTILIZADOS EM MaQUINAS AUTOPROPULSADAS, DE PRESSaO DE TESTE DE 515Bar, DIaMETRO EXTERNO DA CAMISA DE 160mm, DIaMETRO INTERNO DA CAMISA DE 135mm, DIaMETRO DA HASTE DE 95mm, E CURSO DA HASTE DE 1475mm. MODELO XG215G-DG, SENDO O CILINDRO DO BRAcO, UTILIZADO NA ESCAVADEIRA HIDRAULICA. | 84122110 | 6 | 2025-07-25 | 2025-09-05
803083675 | SPHBB50 平衡阀 | VALVULA DE EQUILIBRIO, MODELO SPHBB50, FEITA DE ACO, COM PRESSAO DE AJUSTE 35MPA, APLICADA COM A FUNCAO DE MANTER O CONTROLE E ESTABILIZAR O MOVIMENTO DO CILINDRO DO CONTRAPESO, UTILIZADO NO GUINDASTE XCMG | 84818099 | 1 | 2026-03-13 | 2026-03-31 |  | XLC450 | Paula Puertas | ENVIADO OSGT
803083742 | 左动臂油缸 | EX 091 ATUADOR MECaNICO DE DUPLA AcaO, DE PERCURSO LINEAR, CONSTITUiDO POR UM CILINDRO E UM PISTaO MÓVEL CONECTADO A UMA HASTE, UTILIZADOS EM MaQUINAS AUTOPROPULSADAS, DE PRESSaO DE TESTE DE 510BAR, DIaMETRO EXTERNO DA CAMISA DE 125mm, DIaMETRO INTERNO DA CAMISA DE 105mm, DIaMETRO DA HASTE DE 70mm, E CURSO DA HASTE DE 941mm. MODELO XG150G-DB(L), SENDO O CILINDRO ESQUERDO DA LANcA UTILIZADO NA ESCAVADEIRA HIDRAULICA. | 84122110 | 6 | 2025-07-25 | 2025-09-05
803083743 | 右动臂油缸 | EX 091 ATUADOR MECaNICO DE DUPLA AcaO, DE PERCURSO LINEAR, CONSTITUiDO POR UM CILINDRO E UM PISTaO MÓVEL CONECTADO A UMA HASTE, UTILIZADOS EM MaQUINAS AUTOPROPULSADAS, DE PRESSaO DE TESTE DE 510BAR, DIaMETRO EXTERNO DA CAMISA DE 125mm, DIaMETRO INTERNO DA CAMISA DE 105mm, DIaMETRO DA HASTE DE 70mm, E CURSO DA HASTE DE 941mm. MODELO XG150G-DB(R), SENDO O CILINDRO DIREITO DA LANcA UTILIZADO NA ESCAVADEIRA HIDRAULICA. | 84122110 | 6 | 2025-07-25 | 2025-09-05
803083744 | 斗杆油缸 | EX 091 ATUADOR MECaNICO DE DUPLA AcaO, DE PERCURSO LINEAR, CONSTITUiDO POR UM CILINDRO E UM PISTaO MÓVEL CONECTADO A UMA HASTE, UTILIZADOS EM MaQUINAS AUTOPROPULSADAS, DE PRESSaO DE TESTE DE 510Bar, DIaMETRO EXTERNO DA CAMISA COMPREENDIDA DE 136mm, DIaMETRO INTERNO DA CAMISA COMPREENDIDO DE 115mm, DIaMETRO DA HASTE DE 80mm, E CURSO DA HASTE DE 1135mm. MODELO XG150G-DG, SENDO O CILINDRO DO BRAcO UTILIZADO NA ESCAVADEIRA HIDRAULICA. | 84122110 | 6 | 2025-07-25 | 2025-09-05
803083745 | 铲斗油缸 | EX 091 ATUADOR MECaNICO DE DUPLA AcaO, DE PERCURSO LINEAR, CONSTITUiDO POR UM CILINDRO E UM PISTaO MÓVEL CONECTADO A UMA HASTE, UTILIZADOS EM MaQUINAS AUTOPROPULSADAS, DE PRESSaO DE TESTE DE 510BAR, DIaMETRO EXTERNO DA CAMISA DE 120mm, DIaMETRO INTERNO DA CAMISA DE 100mm, DIaMETRO DA HASTE DE 70mm, E CURSO DA HASTE DE 875mm. MODELO XG150G-CD, SENDO O CILINDRO DE ARTICULAcaO DA CACAMBA UTILIZADO NA ESCAVADEIRA HIDRAULICA. | 84122110 | 6 | 2025-07-25 | 2025-09-05
803083786 | SBTYFZ-107-00-CK1 下车六联阀 | VALVULA HIDRAULICA DE SEIS SECOES, PARA TRANSMISSOES OLEO HIDRAULICAS, MODELO SBTYFZ-107-00-CK1, DIMENSOES 40X23X16MM, PRESSAO DE TRABALHO 35MPa, APLICADA COM A FUNCAO DE CONTROLAR O FLUXO DE OLEO HIDRAULICO PARA O CILINDRO DO PINO DO QUADRO DA ESTEIRA E PARA O CILINDRO DO ESTABILIZADOR DO CHASSI, UTILIZADA NO GUINDASTE XCMG | 84812090 | 1 | 2026-03-13 |  |  | XLC450 | Tulio Henrique | ENVIADO OSGT
803085136 | LE.0827-91 空滤器 | FILTRO DE AR MODELO LE.0827-91, PRECISAO DE FILTRAGEM 10μm, APLICADO COM FUNCAO DE FILTRAGEM DE IMPUREZAS DO AR NO TANQUE HIDRAULICO, UTILIZADO NO GUINDASTE XCMG | 84213990 | 1 | 2026-03-13 | 2026-03-31 |  | XLC450 | Paula Puertas | ENVIADO OSGT
803085645 | 左动臂油缸 | EX 091 ATUADOR MECaNICO DE DUPLA AcaO, DE PERCURSO LINEAR, CONSTITUiDO POR UM CILINDRO E UM PISTaO MÓVEL CONECTADO A UMA HASTE, UTILIZADOS EM MaQUINAS AUTOPROPULSADAS, DE PRESSaO DE TESTE DE 430Bar, DIaMETRO EXTERNO DA CAMISA DE 140mm, DIaMETRO INTERNO DA CAMISA DE 120mm, DIaMETRO DA HASTE DE 85mm, E CURSO DA HASTE DE 1221mm. MODELO XG215G-DB(I)(L), SENDO O CILINDRO ESQUERDO DA LANCA UTILIZADO NA ESCAVADEIRA HIDRAULICA. | 84122110 | 6 | 2025-07-25 | 2025-09-05
803085646 | 右动臂油缸 | EX 091 ATUADOR MECaNICO DE DUPLA AcaO, DE PERCURSO LINEAR, CONSTITUiDO POR UM CILINDRO E UM PISTaO MÓVEL CONECTADO A UMA HASTE, UTILIZADOS EM MaQUINAS AUTOPROPULSADAS, DE PRESSaO DE TESTE DE 430Bar, DIaMETRO EXTERNO DA CAMISA DE 140mm, DIaMETRO INTERNO DA CAMISA DE 120mm, DIaMETRO DA HASTE DE 85mm, E CURSO DA HASTE DE 1221mm. MODELO XG215G-DB(I)(R), SENDO O CILINDRO DIREITO DA LANCA UTILIZADO NA ESCAVADEIRA HIDRAULICA. | 84122110 | 6 | 2025-07-25 | 2025-09-05 |  | XE35U
803086389 | XC870HK.3.1.2.1.2 斗杆油缸 | EX 091 ATUADOR MECaNICO DE DUPLA AcaO, DE PERCURSO LINEAR, CONSTITUiDO POR UM CILINDRO E UM PISTaO MÓVEL CONECTADO A UMA HASTE, UTILIZADOS EM MaQUINAS AUTOPROPULSADAS, DE PRESSaO DE TESTE DE 360Bar, DIaMETRO EXTERNO DA CAMISA DE 130mm, DIaMETRO INTERNO DA CAMISA DE 110mm, DIaMETRO DA HASTE DE 60mm, E CURSO DA HASTE DE 737,5mm. MODELO XC870HK.3.1.2.1.2, SENDO O CILINDRO DE ARTICULAcaO, UTILIZADO NA RETROESCAVADEIRA. | 84122110 | 6 | 2025-07-25 | 2025-09-05
803086391 | XC870HK.3.1.2.1.3 挖斗油缸 | EX 091 ATUADOR MECaNICO DE DUPLA AcaO, DE PERCURSO LINEAR, CONSTITUiDO POR UM CILINDRO E UM PISTaO MÓVEL CONECTADO A UMA HASTE, UTILIZADOS EM MaQUINAS AUTOPROPULSADAS, DE PRESSaO DE TESTE DE 360Bar, DIaMETRO EXTERNO DA CAMISA DE 108mm, DIaMETRO INTERNO DA CAMISA DE 90mm, DIaMETRO DA HASTE DE 60mm, E CURSO DA HASTE DE 703,5mm. MODELO XC870HK.3.1.2.1.3, SENDO O CILINDRO DO LANcA, UTILIZADO NA RETROESCAVADEIRA. | 84122110 | 6 | 2025-07-25 | 2025-09-05
803086429 | XY215G.DB(I)(L) 左动臂油缸 | EX 091 ATUADOR MECaNICO DE DUPLA AcaO, DE PERCURSO LINEAR, CONSTITUiDO POR UM CILINDRO E UM PISTaO MÓVEL CONECTADO A UMA HASTE, UTILIZADO EM MaQUINAS AUTOPROPULSADAS, DE PRESSaO DE TESTE COMPREENDIDA DE 430Bar, DIaMETRO EXTERNO DA CAMISA COMPREENDIDA DE 140mm, DIaMETRO INTERNO DA CAMISA COMPREENDIDO DE 120mm, DIaMETRO DA HASTE COMPREENDIDO DE 85mm, E CURSO DA HASTE COMPREENDIDO DE 1221mm. MODELO XY215G.DB(I)(L), SENDO O CILINDRO ESQUERDO DA LANcA. | 84122110 | 6 | 2025-07-23 | 2025-09-05 | 6421704770 | XE225F
803086430 | XY215G.DB(I)(R) 右动臂油缸 | EX 091 ATUADOR MECaNICO DE DUPLA AcaO, DE PERCURSO LINEAR, CONSTITUiDO POR UM CILINDRO E UM PISTaO MÓVEL CONECTADO A UMA HASTE, UTILIZADO EM MaQUINAS AUTOPROPULSADAS, DE PRESSaO DE TESTE COMPREENDIDA DE 430Bar, DIaMETRO EXTERNO DA CAMISA COMPREENDIDA DE 140mm, DIaMETRO INTERNO DA CAMISA COMPREENDIDO DE 120mm, DIaMETRO DA HASTE COMPREENDIDO DE 85mm, E CURSO DA HASTE COMPREENDIDO DE 1221mm. MODELO XY215G.DB(I)(R). SENDO O CILINDRO DIREITO DA LANcA. | 84122110 | 6 | 2025-07-23 | 2025-09-05 | 6421704770 | XE225F
803086432 | XY215G.CD 铲斗油缸 | EX 091 ATUADOR MECaNICO DE DUPLA AcaO, DE PERCURSO LINEAR, CONSTITUiDO POR UM CILINDRO E UM PISTaO MÓVEL CONECTADO A UMA HASTE, UTILIZADOS EM MaQUINAS AUTOPROPULSADAS, DE PRESSaO DE TESTE COMPREENDIDA DE 510Bar, DIaMETRO EXTERNO DA CAMISA COMPREENDIDA DE 135mm, DIaMETRO INTERNO DA CAMISA COMPREENDIDO DE 115mm, DIaMETRO DA HASTE COMPREENDIDO DE 80mm, E CURSO DA HASTE COMPREENDIDO DE 1060mm. MODELO XY215G.CD. | 84122110 | 6 | 2025-07-25 | 2025-09-05
803087172 | XGYG01-209A 翻斗油缸 | EX 091 ATUADOR MECANICO DE DUPLA ACAO, DE PERCURSO LINEAR, CONSTITUIDOS POR UM CILINDRO E UM PISTAO MOVEL CONECTADO A UMA HASTE, UTILIZADOS EM MAQUINAS AUTOPROPULSADAS, DE PRESSAO DE TESTE DE 390BAR, DIAMETRO EXTERNO DA CAMISA 240mm, DIAMETRO INTERNO DA CAMISA 200mm, DIAMETRO DA HASTE 100mm, E CURSO DA HASTE DE 593mm. DE MODELO XGYG01-209A. SENDO O CILINDRO DE BASCULAMENTO DA CAcAMBA, UTILIZADO NA PA CARREGADEIRA XCMG | 84122110 | 6 | 2025-07-25 | 2025-09-05
803087366 | XGYG07-192 前轮转向油缸 | EX 091 - ATUADOR MECaNICO DE DUPLA AcaO, DE PERCURSO LINEAR, MODELO XGYG07-192, CONSTITUiDO POR UM CILINDRO E UM PISTaO MÓVEL CONECTADO A UMA HASTE, UTILIZADOS EM MaQUINAS AUTOPROPULSADAS, DE PRESSaO DE TESTE DE 300BAR, DIaMETRO EXTERNO DA CAMISA DE 85mm, DIaMETRO INTERNO DA CAMISA DE 70mm, DIaMETRO DA HASTE DE 40mm, E CURSO DA HASTE DE 390mm. SENDO O CILINDRO DE ANGULAcaO DA RODA DIANTEIRA, UTILIZADO NA MOTONIVELADORA. | 84122110 | 6 | 2025-09-04 | 2025-09-05 |  | GR180D;GR1905BR;LW300KV
803087457 | XC740K.3.1.2 右动臂缸 | EX 091 ATUADOR MECaNICO DE DUPLA AcaO, DE PERCURSO LINEAR, CONSTITUiDOS POR UM CILINDRO E UM PISTaO MÓVEL CONECTADO A UMA HASTE, UTILIZADOS EM MaQUINAS AUTOPROPULSADAS, DE PRESSaO DE TESTE COMPREENDIDA DE 315 Bar, DIaMETRO EXTERNO DA CAMISA COMPREENDIDA DE 76mm, DIaMETRO INTERNO DA CAMISA COMPREENDIDA DE 63mm, DIaMETRO DA HASTE COMPREENDIDA DE 40mm, E CURSO DA HASTE COMPREENDIDA DE 805mm. MODELO XC760K.3.1.2. | 84122110 | 6 | 2025-07-25 | 2025-09-05
803087458 | XC740K.3.1.1 左动臂缸 | EX 091 - ATUADOR MECANICO DE DUPLA ACAO, DE PERCURSO LINEAR, MODELO XC740K.3.1.1, CONSTITUIDO POR UM CILINDRO E UM PISTAO MOVEL CONECTADO A UMA HASTE, UTILIZADO EM MAQUINAS AUTOPROPULSADAS, DE PRESSaO DE TESTE DE 315Bar, DIAMETRO EXTERNO DA CAMISA DE 76mm, DIAMETRO INTERNO DA CAMISA DE 63mm, DIAMETRO DA HASTE DE 40mm, CURSO DA HASTE DE 805mm. UTILIZADO NA MINICARREGADEIRA XCMG. | 84122110 | 6 | 2025-08-18 | 2025-09-05 | 6422064850 | XC750K
803087969 | XGYG07-102A 铲刀引出油缸 | EX 091 ATUADOR MECaNICO DE DUPLA AcaO, DE PERCURSO LINEAR, CONSTITUiDOS POR UM CILINDRO E UM PISTaO MÓVEL CONECTADO A UMA HASTE, UTILIZADOS EM MaQUINAS AUTOPROPULSADAS, DE PRESSaO DE TESTE COMPREENDIDA DE 250Bar, DIaMETRO EXTERNO DA CAMISA COMPREENDIDA DE 100mm, DIaMETRO INTERNO DA CAMISA COMPREENDIDO DE 80mm, DIaMETRO DA HASTE COMPREENDIDO DE 45mm, E CURSO DA HASTE COMPREENDIDO DE 1400mm. MODELO XGYG07-102A, SENDO O CILINDRO DE MOVIMENTAcaO LATERAL DA LAMINA. | 84122110 | 6 | 2025-07-23 | 2025-09-05 | COSU6421704520 | GR1803BR
803088183 | S25A11B 单向阀 | VALVULA DE RETENCAO, PARA TRANSMISSOES OLEO HIDRAULICAS, DE MODELO S25A11B, COM PRESSAO DE ABERTURA 0.05MPa, APLICADO COM FUNCAO DE PERMITIR O FLUXO DO FLUIDO EM APENAS UMA DIRECAO E IMPEDIR O RETORNO, ASSIM CONTROLANDO O FLUXO, UTILIZADO NO GUINDASTE XCMG | 84813000 | 1 | 2026-03-13 |  |  | XLC450 | Tulio Henrique | ENVIADO OSGT
803088184 | S8A11B 单向阀 | VALVULA DE RETENCAO, PARA TRANSMISSOES OLEO HIDRAULICAS, DE MODELO S8A11B, COM PRESSAO DE ABERTURA 0.1MPa, APLICADO COM FUNCAO DE PERMITIR O FLUXO DO FLUIDO EM APENAS UMA DIRECAO E IMPEDIR O RETORNO, ASSIM CONTROLANDO O FLUXO, UTILIZADO NO GUINDASTE XCMG | 84813000 | 1 | 2026-03-13 |  |  | XLC450 |  | ENVIADO OSGT
803089123 | XGYG18-005 挖臂油缸 | EX 091 ATUADOR MECaNICO DE DUPLA AcaO, DE PERCURSO LINEAR, CONSTITUiDO POR UM CILINDRO E UM PISTaO MÓVEL CONECTADO A UMA HASTE, UTILIZADOS EM MaQUINAS AUTOPROPULSADAS, DE PRESSaO DE TESTE DE 360Bar, DIaMETRO EXTERNO DA CAMISA DE 130mm, DIaMETRO INTERNO DA CAMISA DE 110mm, DIaMETRO DA HASTE DE 60mm, E CURSO DA HASTE DE 980mm. MODELO XGYG18-005, SENDO O CILINDRO DO BRAcO, UTILIZADO NA RETROESCAVADEIRA. | 84122110 | 6 | 2025-07-25 | 2025-09-05
803090637 | XGYG05-098 刮板升降油缸 | EX 091 ATUADOR MECaNICO DE DUPLA AcaO, DE PERCURSO LINEAR, CONSTITUiDOS POR UM CILINDRO E UM PISTaO MÓVEL CONECTADO A UMA HASTE, UTILIZADOS EM MaQUINAS AUTOPROPULSADAS, DE PRESSaO DE TESTE 300Bar, DIaMETRO EXTERNO DA CAMISA 76mm, DIaMETRO INTERNO DA CAMISA 63mm, DIaMETRO DA HASTE 35mm, E CURSO DA HASTE 510mm. MODELO XGYG05-098 | 84122110 | 6 | 2025-07-25 | 2025-09-05
803092279 | XGYG07-211 左铰接转向油缸 | EX 091 - ATUADOR MECaNICO DE DUPLA AcaO, DE PERCURSO LINEAR, MODELO XGYG07-211, CONSTITUiDO POR UM CILINDRO E UM PISTaO MÓVEL CONECTADO A UMA HASTE, UTILIZADO EM MaQUINAS AUTOPROPULSADAS, DE PRESSaO DE TESTE DE 250Bar, DIaMETRO EXTERNO DA CAMISA DE 134mm, DIaMETRO INTERNO DA CAMISA DE 110mm, DIaMETRO DA HASTE DE 65mm, E CURSO DA HASTE DE 395mm. SENDO O CILINDRO ESQUERDO, USADO PARA A ARTICULAcaO DO CHASSI, UTILIZADO NA MOTONIVELADORA. | 84122110 | 6 | 2025-07-25 | 2025-09-05
803092280 | XGYG07-212 铲土角变换油缸 | EX 091 - ATUADOR MECANICO DEDUPLA ACAO, DE PERCURSO LINEAR, MODELO XGYG07-212, CONSTITUIDO PORUM CILINDRO E UM PISTAO MOVEL CONECTADO A UMA HASTE, UTILIZADO EM MAQUINAS AUTOPROPULSADAS, DE PRESSAO DE TESTE DE 300Bar, DIAMETRO EXTERNO DA CAMISA DE 130mm, DIAMETRO INTERNO DA CAMISA DE 110mm, DIAMETRO DA HASTE DE 65mm, E CURSO DA HASTE DE 395mm. RESPONSAVEL PELA ANGULACAO DA LAMINA UTILIZADO NA MOTONIVELADORA | 84122110 | 6 | 2025-01-01 | 2025-09-05 | 6420859850 | GR3505
803094762 | XGYG07-087E 右铲刀升降油缸 | EX 091 ATUADOR MECaNICO DE DUPLA AcaO, DE PERCURSO LINEAR, CONSTITUiDOS POR UM CILINDRO E UM PISTaO MÓVEL CONECTADO A UMA HASTE, UTILIZADOS EM MaQUINAS AUTOPROPULSADAS, DE PRESSaO DE TESTE COMPREENDIDA DE 200Bar, DIaMETRO EXTERNO DA CAMISA COMPREENDIDA DE 110mm, DIaMETRO INTERNO DA CAMISA COMPREENDIDO DE 90mm, DIaMETRO DA HASTE COMPREENDIDO DE 50mm, E CURSO DA HASTE COMPREENDIDO DE 1100mm. MODELO XGYG07-087E, SENDO O CILINDRO DIREITO DA LAMINA. | 84122110 | 6 | 2025-07-23 | 2025-09-05 | COSU6421704520 | GR1803BR
803094763 | XGYG07-088E 左铲刀升降油缸 | EX 091 ATUADOR MECaNICO DE DUPLA AcaO, DE PERCURSO LINEAR, CONSTITUiDOS POR UM CILINDRO E UM PISTaO MÓVEL CONECTADO A UMA HASTE, UTILIZADOS EM MaQUINAS AUTOPROPULSADAS, DE PRESSaO DE TESTE COMPREENDIDA DE 200Bar, DIaMETRO EXTERNO DA CAMISA COMPREENDIDA DE 110mm, DIaMETRO INTERNO DA CAMISA COMPREENDIDO DE 90mm, DIaMETRO DA HASTE COMPREENDIDO DE 50mm, E CURSO DA HASTE COMPREENDIDO DE 1100mm. MODELO XGYG07-88E, SENDO O CILINDRO ESQUERDO DA LAMINA. | 84122110 | 6 | 2025-07-23 | 2025-09-05 | COSU6421704520 | GR1803BR
803094764 | XGYG07-116E 铲刀摆动油缸 | EX 091 - ATUADOR MECaNICO DE DUPLA AcaO, DE PERCURSO LINEAR, MODELO XGYG07-116E, CONSTITUiDO POR UM CILINDRO E UM PISTaO MÓVEL CONECTADO A UMA HASTE, UTILIZADO EM MaQUINAS AUTOPROPULSADAS, DE PRESSaO DE TESTE COMPREENDIDA DE 300Bar, DIaMETRO EXTERNO DA CAMISA COMPREENDIDA DE 110mm, DIaMETRO INTERNO DA CAMISA COMPREENDIDO DE 90mm, DIaMETRO DA HASTE COMPREENDIDO DE 50mm, E CURSO DA HASTE COMPREENDIDO DE 540mm, SENDO O CILINDRO DE NIVELAMENTO CENTRAL DA LAMINA UTILIZADO NA MOTONIVELADORA. | 84122110 | 6 | 2025-01-01 | 2025-09-05 |  | GR180BR
803098176 | XGYG01-284 转向油缸 | EX 091 ATUADORES MECANICOS DE DUPLA ACAO, DE PERCURSO LINEAR, CONSTITUIDOS POR UM CILINDRO E UM PISTAO MOVEL CONECTADO A UMA HASTE, UTILIZADOS EM MAQUINAS AUTO PROPULSADAS,DE PRESSAO DE TESTE DE 315 BAR, DIAMETRO EXTERNO DA CAMISA DE 108MM,DIAMETRO INTERNO DA CAMISA DE 90MM, DIAMETRO DA HASTE DE 50MM, CURSO DA HASTE DE 540MM. | 84122110 | 6 | 2025-07-25 | 2025-09-05
803098808 | XGYG07-049A 后松土器油缸 | EX 091 - ATUADOR MECaNICO DE DUPLA AcaO, DE PERCURSO LINEAR, MODELO XGYG07-049A, CONSTITUiDO POR UM CILINDRO E UM PISTaO MÓVEL CONECTADO A UMA HASTE, UTILIZADOS EM MaQUINAS AUTOPROPULSADAS, DE PRESSaO DE TESTE DE 300BAR, DIaMETRO EXTERNO DA CAMISA DE 120mm, DIaMETRO INTERNO DA CAMISA DE 100mm, DIaMETRO DA HASTE DE 50mm, E CURSO DA HASTE DE 510mm. SENDO O CILINDRO DO ESCARIFICADOR TRASEIRO, UTILIZADO NA MOTONIVELADORA. | 84122110 | 6 | 2025-09-11 |  |  | GR1905BR
803099052 | XG75-DB(L) 左动臂油缸 | EX 091 - ATUADOR MECaNICO DE DUPLA AcaO, DE PERCURSO LINEAR, DE MODELO XG75-DB(L), CONSTITUiDO POR UM CILINDRO E UM PISTaO MÓVEL CONECTADO A UMA HASTE, UTILIZADO EM MaQUINAS AUTOPROPULSADAS, DE PRESSaO DE TESTE DE 510 Bar, DIaMETRO EXTERNO DA CAMISA DE 226mm, DIaMETRO INTERNO DA CAMISA DE 190mm, DIaMETRO DA HASTE DE 130mm, E CURSO DA HASTE DE 1792mm. SENDO O CILINDRO ESQUERDO DA LANcA, UTILIZADO NA ESCAVADEIRA HIDRAULICA | 84122110 | 6 | 2025-07-25 | 2025-09-05
803101007 | GE08LM14×1.5EDOMDCF 接头 | CONECTOR ROSCADO, MODELO GE08LM14×1.5EDOMDCF DE ACO, DENOMINADO ADAPTADOR RETO TIPO MACHO,DIAMETRO NOMINAL IGUAL A 08MM (INFERIOR A 2 POLEGADAS), PARA CONEXAO DE TUBOS HIDRAULICOS, UTILIZADO EM MAQUINAS AUTOPROPULSADAS XCMG (NVE:AA-0008,AB-0001) | 73079900 | 1 | 2025-09-11 |  |  | XZ320E
803103344 | GE20SMEDOMDCF 接头 | CONECTOR ROSCADO, MODELO GE20SMEDOMDCF DE ACO, DENOMINADO ADAPTADOR RETO TIPO MACHO,DIAMETRO NOMINAL IGUAL A 20MM (INFERIOR A 2 POLEGADAS), PARA CONEXAO DE TUBOS HIDRAULICOS, UTILIZADO EM MAQUINAS AUTOPROPULSADAS XCMG (NVE:AA-0008,AB-0001) | 73079900 | 1 | 2025-09-11 |  |  | QY30BR
803103959 | T10LCFX 接头 | CONECTOR ROSCADO FEITO EM ACO DE MODELO T10LCFX DENOMINADO TE TRES VIAS COM DIAMETRO NOMINAL DE 10mm9 INFERIOR A 2 POLEGADAS) E COM CLASSE DE PRESSAO DE 7251 PSI APLICADO NA CONEXAO DE TUBOS UTILIZADO EM MAQUINAS AUTOPROPULSADAS XCMG - NVE: AA - 0006 AB - 0001 AC -- 0005 | 73079200 | 1 | 2025-09-11 |  |  | QY30BR
803109541 | RHD10LOMDCF 单向阀(进口) | VALVULA DE RETENCAO, PARA TRANSMISSOES OLEO HIDRAULICAS, DE MODELO RHD10LOMDCF, COM PRESSAO DE ABERTURA 0.1MPa, APLICADO COM FUNCAO DE PERMITIR O FLUXO DO FLUIDO EM APENAS UMA DIRECAO E IMPEDIR O RETORNO, ASSIM CONTROLANDO O FLUXO, UTILIZADO NO GUINDASTE XCMG | 84813000 | 1 | 2026-03-13 |  |  | XLC450 | Tulio Henrique | ENVIADO OSGT
803109570 | RHZ22LREDOMDA3C 单向阀 | VALVULA DE RETENCAO, PARA TRANSMISSOES OLEO HIDRAULICAS, DE MODELO RHZ22LREDOMDA3C, COM PRESSAO DE ABERTURA 0.1MPa, APLICADO COM FUNCAO DE PERMITIR O FLUXO DO FLUIDO EM APENAS UMA DIRECAO E IMPEDIR O RETORNO, ASSIM CONTROLANDO O FLUXO, UTILIZADO NO GUINDASTE XCMG | 84813000 | 1 | 2026-03-13 |  |  | XLC450 | Tulio Henrique | ENVIADO OSGT
803109626 | GE15LMEDOMDCF(J) 接头 | CONECTOR ROSCADO, MODELO GE15LMEDOMDCF(J) DE ACO, DENOMINADO ADAPTADOR RETO TIPO MACHO,DIAMETRO NOMINAL IGUAL A 15MM (INFERIOR A 2 POLEGADAS), PARA CONEXAO DE TUBOS HIDRAULICOS, UTILIZADO EM MAQUINAS AUTOPROPULSADAS XCMG (NVE:AA-0008,AB-0001) | 73079900 | 1 | 2025-09-11 |  |  | QY85BR
803111489 | VSTI14×1.5EDCF(J) 堵头 | CONECTOR ROSCADO, MODELO VSTI14×1.5EDCF(J), DE ACO DO TIPO TAMPAO /PLUG, DIAMETRO NOMINAL IGUAL A 14X1.5MM(INFERIORA2 POLEGADAS), APLICADO PARA OS TUBOS HIDRAULICOS DO CONJUNTO DO RADIADOR, UTILIZADO EM MAQUINAS AUTOPROPULSADAS (NVE:AA-0002 AB-0001) | 73079900 | 1 | 2026-03-13 |  |  |  |  | ENVIADO OSGT
803164618 |  | CONECTOR ROSCADO, FEITO EM ACO, DE MODELO GE15L1/2NPT, DENOMINADO ADAPTADOR RETO TIPO MACHO, COM DIAMETO NOMINAL DE 15MM(INFERIOR A 2 POLEGADAS), ROSCA M22X1.5, APLICADO COM FUNCAO DE CONEXAO DE TUBOS, UTILIZADO EM MAQUINAS AUTOPROPULSADAS XCMG - NVE: AA - 0008 AB - 0001 | 73079900 | 1 | 2025-09-03
803169444 | C24 820 主滤芯 | ELEMENTO DO FILTRO DE AR PRIMARIO, MODELO C24 820, DIAMETRO EXTERNO 231mm E INTERNO 150mm, ALTURA 465mm, APLICADO PARA REMOVER DETRITOS E IMPUREZAS DO AR PARA PROTECAO DO MOTOR DE IGNICAO POR COMPRESSAO (MOTOR A DIESEL), UTILIZADO EM MAQUINAS AUTOPROPULSADAS XCMG | 84219999 | 1 | 2025-09-04 |  |  | XCA600BR
803169445 | CF1440 安全滤芯 | ELEMENTO DO FILTRO DE AR SECUNDARIO, MODELO CF1440, DIMENSAO 136X440mm, APLICADO PARA REMOVER DETRITOS E IMPUREZAS DO AR PARA PROTECAO DO MOTOR DE IGNICAO POR COMPRESSAO (MOTOR A DIESEL), UTILIZADO EM MAQUINAS AUTOPROPULSADAS XCMG | 84219999 | 1 | 2025-09-04 |  |  | XCA600BR
803171315 | GE12LM26×1.5EDOMDCF 接头 | CONECTOR FEITO EM ACO DE MODELO GE12LM26×1.5EDOMDCF DENOMINADO ADAPTADOR RETO TIPO MACHO COM DIAMETRO NOMINAL DE 12mm DIMENSOES A:M18X1.5 B:M26X1.5, APLICADO NA CONEXAO DE TUBOS UTILIZADO NA PA CARREGADEIRA XCMG -NVE: AA - 0008 AB - 0001 | 73079900 | 1 | 2025-09-11 |  |  | XC9150
803172382 | F481CACA121206-1500 软管总成 | TUBO DE BORRACHA VULCANIZADA NaO ENDURECIDA DE MODELO F481CACA121206-1500 COM REFORCO METALICO E COM ACESSORIOS COM PRESSAO DE RUPTURA DE 83MPA COM COMPRIMENTO DE 1500mm UTILIZADO NA PA CARREGADEIRA XCMG | 40092210 | 1 | 2025-09-11 |  |  | XC9150
803172405 | F481CACF151208-700 软管总成 | TUBO DE BORRACHA VULCANIZADA NaO ENDURECIDA DE MODELO F481CACF151208-700 COM REFORCO METALICO E COM ACESSORIOS COM PRESSAO DE RUPTURA DE 69MPA COM COMPRIMENTO DE 700mm UTILIZADO NA PA CARREGADEIRA XCMG | 40092210 | 1 | 2025-09-11 |  |  | XC9150
803182598 | F381CACF151508-680(J) 软管总成 | TUBO DE BORRACHA VULCANIZADA NaO ENDURECIDA DE MODELO F381CACF151508-680(J)COM REFORCO METALICO E COM ACESSORIOS TENDO PRESSAO DE RUPTURA DE 117MPA E COM COMPRIMENTO DE 680mm UTILIZADO NA PA CARREGADEIRA XCMG | 40092210 | 1 | 2025-09-11 |  |  | XC9150
803191067 | GE20SM33×2EDOMDCF 接头 | CONECTOR ROSCADO, MODELO GE20SM33×2EDOMDCF, DE ACO, DENOMINADO ADAPTADOR RETO TIPO MACHO,DIAMETRO NOMINAL IGUAL A 35MM (INFERIOR A 2 POLEGADAS), PARA CONEXAO DE TUBOS HIDRAULICOS, UTILIZADO EM MAQUINAS AUTOPROPULSADAS XCMG (NVE:AA-0008,AB-0001) | 73079900 | 1 | 2025-09-11 |  |  | XZ320E
803191343 | VKAM18LCF 堵头 | CONECTOR ROSCADO,DE ACO, MODELO VKAM18LCF DENOMINADO PLUG,DIAMETRO NOMINAL IGUAL A 18MM (INFERIOR A 2 POLEGADAS), PARA CONEXAO DE TUBOS HIDRAULICOS, UTILIZADO (NVE:AA-0002,AB-0001) | 73079900 | 1 | 2025-09-04 |  |  | XZ200
803192174 | GB/T3452.1O形密封圈90×3.55 | ANEL O-RING FEITO EM BORRACHA VULCANIZADA NaO ENDURECIDA DE MODELO GB/T3452.1 COM DIAMETRO DE 90x3.55mm APLICADO COM FUNCAO DE VEDACAO UTILIZADO NA MOTONIVELADORA XCMG | 40169300 | 1 | 2025-09-02
803194787 | F381CACA121206-1400(J) 软管总成 | TUBO DE BORRACHA VULCANIZADA NaO ENDURECIDA DE MODELO F381CACA121206-1400(J) COM REFORCO METALICO E COM ACESSORIOS TENDO PRESSAO DE RUPTURA DE 138MPA E COM COMPRIMENTO DE 1400mm UTILIZADO NA PA CARREGADEIRA XCMG | 40092210 | 1 | 2025-09-11 |  |  | XC9150
803195171 | JISB2401 O形圈 29.4×3.1(A105) | ANELO-RING DE MODELO JISB2401 FEITO EM BORRACHA VULCANIZADA NaO ENDURECIDA E NaO ALVEOLAR APLICADO NA MONTAGEM DE COMPONENTES COM FUNCAO DE VEDACAO UTILIZADO NA ESCAVADEIRA HIDRAULICA XCMG | 40169300 | 1 | 2025-09-03 |  | 6424324030 | XE1350;XE2000
803198342 | XZZD-U3000 行走制动阀 | VALVULA DE FREIO PARA TRANSMISSOES OLEO HIDRAULICAS, DE MODELO XZZD-U3000, PRESSAO DE TRABALHO 31.5MPa, DIMENSOES 166X152X148MM, APLICADA COM FUNCAO DE CONTROLE DO SISTEMA DE FREIO, UTILIZADO NA MOTONIVELADORA XCMG | 84812090 | 1 | 2026-03-13 |  |  | XLC450 | Tulio Henrique | ENVIADO OSGT
803269202 | F7816A6N202020-820(J) 软管总成 | TUBO DE BORRACHA VULCANIZADA NaO ENDURECIDA DE MODELO F7816A6N202020-820(J) COM REFORCO METALICO E COM ACESSORIOS TENDO PRESSAO DE RUPTURA DE 35MPA E COM DIAMENTRO DE 31.8mm UTILIZADO NA PA CARREGADEIRA XCMG | 40092210 | 1 | 2025-09-11 |  |  | XC9150
803277493 | 14780981 球阀 | VALVULA DE ESFERA, DE MODELO 14780981, FEITA DE LATAO, APLICADO PARA CONTROLE DE ABERTURA E FECHAMENTO EM SISTEMA DE EMULSAO DE ASFALTO, UTILIZADO EM MAQUINAS AUTOPROPULSADAS XCMG | 84818095 | 1 | 2026-03-16 |  |  | XDR80TE |  | ENVIADO OSGT
803277564 | 14799035 直角接头 G1.1/2-G1.1/2 | CONECTOR ROSCADO MODELO G1.1/2-G1.1/2 14799035 DE ACO DO TIPO COTOVELO DE 90 GRAUS DIAMETRO NOMINAL IGUAL A 0.17 POLEGADA (INFERIOR A 2 POLEGADAS) E COM CLASSE DE PRESSAO DE 8702PSI, PARA CONEXAO DE TUBOS HIDRAULICOS. UTILIZADO EM MAQUINAS AUTOPROPULSADAS (NVE:AA-0004 AB-0001 AC - 0003) | 73079200 | 1 | 2026-03-16 |  |  | XDR80TE |  | ENVIADO OSGT
803277565 | 14799015 直通接头 G1.1/2-LP28 | CONECTOR ROSCADO MODELO G1.1/2-LP28 14799015 TIPO ADAPTADOR RETO MACHO DE ACO LIGA DIAMETRO INTERNO DE 5mm (0.17 in)(INFERIOR A 2 POLEGADAS) PARA CONEXAO DE TUBO DE AR UTILIZADO EM MAQUINAS AUTOPROPULSADAS XCMG (NVE:AA-0008 AB-0001) | 73079900 | 1 | 2026-03-16 |  |  | XDR80TE |  | ENVIADO OSGT
803282111 | W12LCFX 接头(国产) | CONECTOR ROSCADO FEITO EM ACO DE MODELO W12LCFX DENOMINADO COTOVELO 90 GRAUS COM DIAMETRO NOMINAL DE 12MM E COM CLASSE DE PRESSAO DE 5801 PSI APLICADO NA CONEXAO DE TUBOS UTILIZADO NA PA CARREGADEIRA XCMG - AA - 0004 AB - 0001 AC - 0004 | 73079200 | 1 | 2025-09-11 |  |  | XC9150
803300533 | F481CACA121206-1700 软管总成 | TUBO DE BORRACHA VULCANIZADA NaO ENDURECIDA DE MODELO F481CACA121206-1700 COM REFORCO METALICO E COM ACESSORIOS COM PRESSAO DE RUPTURA DE 83MPA COM COMPRIMENTO DE 1700mm UTILIZADO NA PA CARREGADEIRA XCMG | 40092210 | 1 | 2025-09-11 |  |  | XC9150
803300774 | HWFHQ-U500K.00 后桅杆防后倾控制阀 | VALVULA DE CONTROLE, PARA TRANSMISSOES OLEO HIDRAULICAS, MODELO HWFHQ-U500K.00, DIMENSOES 145X109X139MM, PRESSAO DE TRABALHO 20MPa, APLICADA COM A FUNCAO DE REGULAR E CONTROLAR O CILINDRO ANTI-TOMBAMENTO, UTILIZADA NO GUINDASTE XCMG | 84812090 | 1 | 2026-03-13 |  |  | XLC450 | Tulio Henrique | ENVIADO OSGT
803303456 | GB/T3452.1-2005 O形圈 95×3.55-S A90 | ANEL O-RING NORMA GB/T3452.1-2005 95X3.55-SA90 DE BORRACHA VULCANIZADA NAO ENDURECIDA E NAO ALVEOLAR APLICADO COM FUNCAO DE VEDACAO UTILIZADO NA ESCAVADEIRA HIDRAULICA XCMG | 40169300 | 1 | 2025-09-09 |  |  | XE900D
803303827 | F481CACF121206-680(J) 软管总成 | TUBO DE BORRACHA VULCANIZADA NaO ENDURECIDA DE MODELO F481CACF121206-680(J) COM REFORCO METALICO E COM ACESSORIOS COM PRESSAO DE RUPTURA DE 83MPA COM COMPRIMENTO DE 680mm UTILIZADO NA PA CARREGADEIRA XCMG | 40092210 | 1 | 2025-09-11 |  |  | XC9150
803304010 | JB/T8406-2008 胶管 B16×2100 | TUBO DE BORRACHA VULCANIZADA NaO ENDURECIDA DE MODELO JB/T8406-2008 COM REFORCO METALICO E COM ACESSORIOS COM PRESSAO DE RUPTURA DE 0.6MPA COM DIMENSOES B16X480mm UTILIZADO NA PA CARREGADEIRA XCMG | 40092210 | 1 | 2025-09-11 |  |  | XC9150
803304967 | F481CACF282816-2000-PG 软管总成 | TUBO DE BORRACHA VULCANIZADA NAO ENDURECIDA, DE MODELO F481CACF282816-2000-PG, COM REFORCO METALICO E COM ACESSORIOS, PRESSAO DE RUPTURA DE 30MPa, DIAMETRO 35mm, COMPRIMENTO 2000mm, APLICADO COM A FUNCAO DE TRANSPORTE DE OLEO HIDRAULICO, UTILIZADO NA MOTONIVELADORA XCMG. | 40092210 | 1 | 2026-03-16 |  |  |  |  | ENVIADO OSGT
803306254 | T12LCFX 接头 | CONECTOR FEITO EM ACO DE MODELO T12LCFX,5EDCF DENOMINADO JUNTA COM DIAMETRO NOMINAL DE 12mm APLICADO NA CONEXAO DE TUBOS UTILIZADO NA PA CARREGADEIRA XCMG -NVE: AA - 0015 AB - 0001 | 73079900 | 1 | 2025-09-11 |  |  | XC9150
803306390 | F481CACF121208-820 软管总成 | TUBO DE BORRACHA VULCANIZADA NaO ENDURECIDA DE MODELO F481CACF121208-820 COM REFORCO METALICO E COM ACESSORIOS COM PRESSAO DE RUPTURA DE 69MPA COM COMPRIMENTO DE 820mm UTILIZADO NA PA CARREGADEIRA XCMG | 40092210 | 1 | 2025-09-11 |  |  | XC9150
803307254 | EW06LOMDCF 组合接头 | CONECTOR ROSCADO MODELO EW06LOMDCF DE ACO DO TIPO COTOVELO DE 90°DIMENSOES M12X1.5MM PRESSAO MAXIMA 500 Bar APLICADO PARA CONEXAO DE TUBOS HIDRAULICOS UTILIZADO EM MAQUINAS AUTOPROPULSADAS XCMG (NVE:AA-0004 AB-0001 AC-0001) | 73079200 | 1 | 2026-02-02 |  |  | XDA40 |  | ENVIADO OSGT
803309187 | F481CACA121206-1050 软管总成 | TUBO DE BORRACHA VULCANIZADA NaO ENDURECIDA DE MODELO F481CACA121206-1050 COM REFORCO METALICO E COM ACESSORIOS COM PRESSAO DE RUPTURA DE 83MPA COM COMPRIMENTO DE 1050mm UTILIZADO NA PA CARREGADEIRA XCMG | 40092210 | 1 | 2025-09-11 |  |  | XC9150
803379923 | SAF-65A-40/65 带锁空气滤清器 | FILTRO DE AR COM TRAVA DE MODELO SAF-65A-40/65 DIMENSOES 235X149X123 PRECISAO DE FILTRAGEM 40µm, APLICADO COM FUNCAO DE EVITAR A ENTRADA DE DETRITOS E IMPUREZAS NO TANQUE DE COMBUSTIVEL UTILIZADO NA MAQUINA AUTOPROPULSADA XCMG | 84213990 | 1 | 2026-02-03 |  |  |  |  | ENVIADO OSGT
803380678 | FHS68CFX(J) 法兰 | FLANGE MODELO FHS68CFX(J) FEITA DE ACO APLICADA COM A FUNCAO DE CONEXAO DE TUBOS UTILIZADA EM MAQUINAS AUTOPROPULSADAS XCMG | 73079100 | 1 | 2025-08-29 |  |  | XE5600
803381580 | F481CACF222212-530 软管总成 | TUBO DE BORRACHA VULCANIZADA NAO ENDURECIDA DE MODELO F481CACF222212-530 COM REFORCO METALICO COM ACESSORIOS E COM PRESSAO DE RUPTURA DE 48MPA COMPRIMENTODE 530MM UTILIZADO NA ESCAVADEIRA HIDRAULICA XCMG | 40092210 | 1 | 2026-02-01 |  |  | Escavadeira
803387326 | F381CACA121206-3200 软管总成 | TUBO DE BORRACHA VULCANIZADA NaO ENDURECIDA DE MODELO F381CACA121206-3200 COM REFORCO METALICO E COM ACESSORIOS TENDO PRESSAO DE RUPTURA DE 138MPA E COM COMPRIMENTO DE 3200mm UTILIZADO NA PA CARREGADEIRA XCMG | 40092210 | 1 | 2025-09-11 |  |  | XC9150
803390706 | F481CACF222212-550(J) 软管总成 | TUBO DE BORRACHA VULCANIZADA NaO ENDURECIDA DE MODELO F481CACF222212-550(J)COM REFORCO METALICO E COM ACESSORIOS COM PRESSAO DE RUPTURA DE 48MPA COM COMPRIMENTO DE 550mm UTILIZADO NA PA CARREGADEIRA XCMG | 40092210 | 1 | 2025-09-11 |  |  | XC9150
803392733 | F481CACE151508-3090 软管总成 | TUBO DE BORRACHA VULCANIZADA NaO ENDURECIDA DE MODELO F481CACE151508-3090 COM REFORCO METALICO E COM ACESSORIOS COM PRESSAO DE RUPTURA DE 69MPA COM COMPRIMENTO DE 3090mm UTILIZADO NA PA CARREGADEIRA XCMG | 40092210 | 1 | 2025-09-11 |  |  | XC9150
803402375 | F481CACF282816-1150(J) 软管总成 | TUBO DE BORRACHA VULCANIZADA NaO ENDURECIDA DE MODELO F481CACF282816-1150(J) COM REFORCO METALICO E COM ACESSORIOS COM PRESSAO DE RUPTURA DE 35MPA COM COMPRIMENTO DE 1150mm UTILIZADO NA PA CARREGADEIRA XCMG | 40092210 | 1 | 2025-09-11 |  |  | XC9150
803402931 | F481CACF121208-600 软管总成 | TUBO DE BORRACHA VULCANIZADA NaO ENDURECIDA DE MODELO F481CACF121208-600 COM REFORCO METALICO E COM ACESSORIOS COM PRESSAO DE RUPTURA DE 69MPA COM COMPRIMENTO DE 600mm UTILIZADO NA PA CARREGADEIRA XCMG | 40092210 | 1 | 2025-09-11 |  |  | XC9150
803402938 | XCMG03FL529100 回油过滤器滤芯 | ELEMENTO FILTRANTE DE RETORNO MODELO XCMG03FL529100 FIBRA DE VIDRO PRECISAO DE FILTRAGEM 100 μm APLICADO COM FUNCAO DE FILTRAR O OLEO HIDRAULICO DE RETORNO UTILIZADO NAS MAQUINAS AUTOPROPULSADAS XCMG | 84219999 | 1 | 2025-09-01
803403389 | F481CACF121208-400 软管总成 | TUBO DE BORRACHA VULCANIZADA NaO ENDURECIDA DE MODELO F481CACF121208-400 COM REFORCO METALICO E COM ACESSORIOS COM PRESSAO DE RUPTURA DE 69MPA COM COMPRIMENTO DE 400mm UTILIZADO NA PA CARREGADEIRA XCMG | 40092210 | 1 | 2025-09-11 |  |  | XC9150
803404183 | CY-I-0.2 污染发讯器 | SENSOR DE SATURACAO DO FILTRO, MODELO CY-I-0.2, DIMENSOES 284X96X82MM, APLICADO COM A FUNCAO DE MONITORAR A LIMPEZA DO OLEO HIDRAULICO ATRAVES DA DETECCAO DE DIFERENCA DE PRESSAO NO FILTRO, UTILIZADO NO GUINDASTE XCMG | 90262090 | 1 | 2026-03-13 |  |  | XLC450 | Tulio Henrique | ENVIADO OSGT
803404940 | F381CACA151508-400-PG(J) 软管总成 | TUBO DE BORRACHA VULCANIZADA NAO ENDURECIDA DE MODELO F381CACA151508-400-PG(J) COM REFORCO METALICO E COM PRESSAO DE RUPTURA DE 117MPA COM COMPRIMENTO DE 400mm UTILIZADO NA MOTONIVELADORA XCMG | 40092210 | 1 | 2025-09-02
803406750 | 22004-13 减震器 | AMORTECEDOR DE BORRACHA VULCANIZADA NaO ENDURECIDA E NAO ALVEOLAR DE MODELO 22004-13 APLICADO COM FUNCAO DE ABSORCAO DE CHOQUES E VIBRACOES UTILIZADO NO CAMINHAO DUMPER FORA DE ESTRADA XCMG | 40169990 | 1 | 2025-09-02 |  |  | XDR80TE;XDR100
803407309 | EF-550 吸油过滤器 | FILTRO DE OLEO DE MODELO EF-550 APLICADO COM A FUNCAO DE REMOCAO DE DETRITOS SOLIDOS E IMPUREZAS DO OLEO HIDRAULICO UTILIZADO NA ESCAVADEIRA HIDRAULICA XCMG | 84212990 | 1 | 2025-09-04 |  |  | XE370D
803410099 | ROV18LCFX 堵头 | CONECTOR ROSCADO FEITO EM ACO MODELO ROV18LCFX DENOMINADO PLUG COM DIAMETRO NOMINAL DE 18MM (INFERIOR A 2 POLEGADAS) APLICADO NA CONEXAO DO TUBOS UTILIZADO NA PA CARREGADEIRA XCMG - NVE: AA -0002 AB - 0001 | 73079900 | 1 | 2025-09-11
803410834 | EF-545A 回油过滤器 | FILTRO DE OLEO MODELO EF-545A PARA REMOCAO DE DETRITOS SOLIDOS DO OLEO HIDRAULICO EM SISTEMAS HIDRAULICOS UTILIZADO EM MAQUINAS AUTOPROPULSADAS XCMG | 84212990 | 1 | 2025-09-04 |  | 6422730260 | XE150BR
803411197 | F781C915251612-830-PG(J) 软管总成 | TUBO DE BORRACHA VULCANIZADA NAO ENDURECIDA, MODELO F781C915251612-830-PG(J), COM REFORCO METALICO, COM ACESSORIOS, PRESSAO DE RUPTURA IGUAL A 140 MPA, APLICADO PARA TRANSPORTE DE OLEO HIDRAULICO, UTILIZADO EM MAQUINAS AUTOPROPULSADAS XCMG | 40092210 | 1 | 2026-03-13 |  |  |  | Tulio Henrique | ENVIADO OSGT
803411647 | F481CACA121208-2200 软管总成 | TUBO DE BORRACHA VULCANIZADA NaO ENDURECIDA DE MODELO F481CACA121208-2200 COM REFORCO METALICO E COM ACESSORIOS COM PRESSAO DE RUPTURA DE 69MPA COM COMPRIMENTO DE 2200mm UTILIZADO NA PA CARREGADEIRA XCMG | 40092210 | 1 | 2025-09-11 |  |  | XC9150
803414281 | GE12LM18×1.5EDOMDCF(L=75) 接头 | CONECTOR FEITO EM ACO DE MODELO GE12LM18X1,5EDOMDCF(L=75) DENOMINADO ADAPTADOR RETO TIPO MACHO COM DIAMETRO NOMINAL DE 12mm APLICADO NA CONEXAO DE TUBOS UTILIZADO NA PA CARREGADEIRA XCMG -NVE: AA - 0008 AB - 0001 | 73079900 | 1 | 2025-09-11 |  |  | XC9150
803418584 | F781C90C252516-1000(J) 软管总成 | TUBO DE BORRACHA VULCANIZADA NaO ENDURECIDA DE MODELO F781C90C252516-1000(J) COM REFORCO METALICO E COM ACESSORIOS COM PRESSAO DE RUPTURA DE 35MPA COM COMPRIMENTO DE 1000mm UTILIZADO NA PA CARREGADEIRA XCMG | 40092210 | 1 | 2025-09-11 |  |  | XC9150
803419541 | M5×250CHB-10A-71A/285-RG27D22J2 回转马达及减速机 | MOTOR DE GIRO COM REDUTO DE PISTOES AXIAIS, DE MODELO M5×250CHB-10A-71A, DE PRESSAO NOMINAL DE 33MPa, PRESSAO MAXIMA 40MPa, VELOCIDADE MAXIMA 1520rpm, RESPONSAVEL PELA CONVERSAO DA ENERGIA HIDRAULICA EM ENERGIA MECANICA PARA ACIONAR A PLATAFORMA GIRATORIA, UTILIZADO NA ESCAVADEIRA HIDRAULICA XCMG | 84122900 | 1 | 2026-03-16 |  |  | XE1350 |  | ENVIADO OSGT
803419542 | M5×250CHB-10A-71A.285-RG27D22J3 回转马达及减速机 | MOTOR DE GIRO COM REDUTO DE PISTOES AXIAIS, DE MODELO M5×250CHB-10A-71A.285-RG27, DE PRESSAO NOMINAL DE 33MPa, PRESSAO MAXIMA 40MPa, VELOCIDADE MAXIMA 1520rpm, RESPONSAVEL PELA CONVERSAO DA ENERGIA HIDRAULICA EM ENERGIA MECANICA PARA ACIONAR A ROTACAO DA PLATAFORMA GIRATORIA, UTILIZADO NA ESCAVADEIRA HIDRAULICA XCMG | 84122900 | 1 | 2026-03-16 |  |  | XE1350 |  | ENVIADO OSGT
803420742 | DXJLF-5G06-0.8N 单向节流阀 | VALVULA PARA TRANSMISSOES OLEO-HIDRAULICAS, DE MODELO DXJLF-5G06-0.8N, DE 1VIA E PRESSAO NOMINAL DE 35MPA, UTILIZADO NA ESCAVADEIRA HIDRAULICA XCMG | 84812090 | 1 | 2025-09-04 |  | 6423037890 | XE900D;XE750D
803420943 | F381CACE060604-310 软管总成 | TUBO DE BORRACHA VULCANIZADA NAO ENDURECIDA MODELO F381CACE060604-310 COM REFORCO METALICO COM ACESSORIOS PRESSAO DE RUPTURA IGUAL A 164MPA UTILIZADO EM MAQUINAS AUTOPROPULSADAS XCMG | 40092210 | 1 | 2025-09-09 |  |  | LW300KV
803421281 | 3FZ-DN10-U500A辅助阀三联阀 | VALVULA AUXILIAR DE SECAO DUPLA, PARA TRANSMISSOES OLEO HIDRAULICAS, MODELO 2FZ-DN06-U500K, PRESSAO DE TRABALHO 35MPa, APLICADA COM A FUNCAO DE CONTROLAR TRES CIRCUITOS DE FORMA COMBINADA OU FORNECER FUNCOES AUXILIARES, UTILIZADO NO GUINDASTE XCMG | 84812090 | 1 | 2026-03-13 |  |  | XLC450 | Tulio Henrique | ENVIADO OSGT
803421282 | 6FZ-DN06-U3000A 六联辅助阀 | VALVULA AUXILIAR DE SEIS SECOES, PARA TRANSMISSOES OLEO HIDRAULICAS, MODELO 6FZ-DN06-U3000A, PRESSAO DE TRABALHO 35MPa, APLICADA COM A FUNCAO DE CONTROLAR SEIS CIRCUITOS DE FORMA COMBINADA OU FORNECER FUNCOES AUXILIARES, UTILIZADO NO GUINDASTE XCMG | 84812090 | 1 | 2026-03-13 |  |  | XLC450 | Tulio Henrique | ENVIADO OSGT
803421981 | EGE12LM18×1.5EDCF 接头体 | CONECTOR FEITO EM ACO DE MODELO EGE12LM18x1,5EDCF DENOMINADO ADAPTADOR RETO TIPO MACHO COM DIAMETRO NOMINAL DE 12mm APLICADO NA CONEXAO DE TUBOS UTILIZADO NA PA CARREGADEIRA XCMG -NVE: AA - 0008 AB - 0001 | 73079900 | 1 | 2025-09-11 |  |  | XC9150
803424522 | X54421300037 发电机皮带 | CORREIA DE TRANSMISSAO SEM FIM EM V MODELO X54421300037 DE SECAO TRAPEZOIDAL E ESTRIADA DE BORRACHA VULCANIZADA COM PERFIL PK E CIRCUNFERENCIA EXTERNA IGUAL A 1927MM APLICADO PARA ACIONAMENTO DO GERADOR E COMPRESSOR UTILIZADA NO CAMINHAO DE MINERACAO XCMG (NVE: AA-0008 AB-0005) | 40103300 | 1 | 2025-09-08 |  |  | XDE130
803449010 | 01861190 空气滤芯 | ELEMENTO FILTRANTE MODELO 01861190 COMPONENTE DO FILTRO DE AR DIMENSOES 83X83X54MM APLICADO COM FUNCAO DE REMOCAO DE IMPUREZAS E DETRITOS DO AR UTILIZADO NA MAQUINA AUTOPROPULSADA XCMG | 84219999 | 1 | 2026-02-03 |  |  | XDR80TE |  | ENVIADO OSGT
803483031 | SFHQBKF 防后倾泵控制阀 | VALVULA DE CONTROLE, PARA TRANSMISSOES OLEO HIDRAULICAS, MODELO SFHQBKF, DIMENSOES 203X153X16MM, PRESSAO DE TRABALHO 21MPa, APLICADA COM A FUNCAO DE REGULAR E CONTROLAR A PRESSAO DE SAIDA DA BOMBA ANTI-TOMBAMENTO, UTILIZADA NO GUINDASTE XCMG | 84812090 | 1 | 2026-03-13 |  |  | XLC450 | Tulio Henrique | ENVIADO OSGT
803483539 | WDMFA06-AB2-G28/WD 电磁阀 | VALVULA SOLENOIDE, DE MODELO WDMFA06-AB2-G28/WD, FEITO DE ACO, COM TENSAO 24V, PRESSAO NOMINAL 31.5MPa, VAZAO NOMINAL 80 l/min, 3 POSICOES/4VIAS, APLICADO COM FUNCAO DE COMUTAR O FLUXO DO FLUIDO E CONTROLAR A DISTRIBUICAO NO CILINDRO DA GARRA DE INCLINACAO DA LANCA, UTILIZADO NO GUINDASTE XCMG | 84818092 | 1 | 2026-03-13 | 2026-03-31 |  | XLC450 | Paula Puertas | ENVIADO OSGT
803488412 | A24VG125-125EP2EP2 变量双泵 | BOMBA VOLUMETRICA ROTATIVA DUPLA DE PISTAO AXIAL, DE MODELO A24VG125-125EP2EP2, RESPONSAVEL POR CONVERTER ENERGIA MECANICA EM ENERGIA DE PRESSAO DO OLEO HIDRAULICO, COM 2 SERIE DE VAZAO NOMINAL SENDO 375L/min, COM PRESSAO NOMINAL DE 450Bar, 2 SERIES DE DESLOCAMENTO NOMINAL DE 125cm³/r E COM VELOCIDADE MAXIMA 3000rpm, UTILIZADO NO TRATOR DE ESTEIRA XCMG | 84136090 | 1 | 2025-09-02 |  |  | D200HPAT
803496777 | ZS-III 发讯器 | SENSOR DE PRESSAO, MODELO ZS-III, TENSAO 24V, FAIXA DEW DETECCAO 0.08Bar, APLICADO COM FUNCAO DE MONITORAMENTO DE PRESSAO DO OLEO HIDRAULICO NO SISTEMA, UTILIZADO NO GUINDASTE XCMG | 90262090 | 1 | 2026-03-13 |  |  | XLC450 | Tulio Henrique | ENVIADO OSGT
803496834 | SBYLF-TY101 溢流阀 | VALVULA DE ALIVIO, DE MODELO SBYLF-TY101, PRESSAO MAXIMA 35MPa, PRESSAO AJUSTAVEL, APLICADO COM FUNCAO DE LIMITAR A PRESSAO DO SISTEMA HIDRAULICO, UTILIZADO NO GUINDASTE XCMG | 84814000 | 1 | 2026-03-13 |  |  | XLC450 | Tulio Henrique | ENVIADO OSGT
803500257 | FH-102或SY-90或XZG-30 水平仪 | NIVEL DE MODELO FH-102/SY-90/XZG-30, TEM COMO FUNCAO DE DETECTAR INCLINACAO NO CAMINHAO GUINDASTE, UTILIZADO NO CAMINHAO GUINDASTE XCMG | 90153000 | 1 | 2025-09-02
803505981 | 897217-7780 大气压力传感 | SENSOR DE PRESSAO MODELO 897217-7780 PARA MEDIR E CONTROLE DA PRESSAO DO OLEO NO SISTEMA UTILIZADO NA ESCADEIRA HIDRAULICA XCMG | 90262090 | 1 | 2025-09-04 |  |  | XE370D
803507327 | AD17-22/DC24G TAYEE 指示灯(绿色) | LUZ INDICADORA VERDE, MODELO AD17-22/DC24G, MEDIDAS 25X25X50MM,COMPOSTA POR NYLON E METAL, TENSAO DE 24 V, DIAMETRO 22MM, USADO NA FUNCAO DE INDICACAO UTILIZADO EM MAQUINAS AUTOPROPULSADAS XCMG | 85122021 | 1 | 2025-09-01
803542867 | AL203 三色警示灯（有声） | APARELHO DE SINALIZACAO ACUSTICA MODELO AL203, COM TENSAO DE 24V, COM NIVEL SONORO 106DB, GRAU DE PROTECAO IP65, COMPOSTO LUZ TRICOLOR, APLICADO COM A FUNCAO DE SINALIZACAO VISUAL E SONORA, COM TRES CORES INDICATIVAS (VERMELHA/AMARELA/VERDE) PARA DIFERENTES CONDICOES DO EQUIPAMENTO, UTILIZADO NO GUINDASTE XCMG | 85123000 | 1 | 2026-03-13 |  |  | XLC450 | Tulio Henrique | ENVIADO OSGT
803544744 | YL10S 单功能扬声器 | ALTO-FALANTE MODELO YL10S TENSAO DE TRABALHO 24V DIMENSOES 140X138X131MM APLICADO COM A FUNCAO DE EMITIR ALERTA DE SEGURANCA UTILIZADO NA MAQUINA AUTOPROPULSADA XCMG | 85123000 | 1 | 2026-02-03 |  |  |  |  | ENVIADO OSGT
803587079 | 3CA 004 811 021 喇叭 | ALTO-FALANTE MODELO ATS72C24V-K2 TENSAO DE TRABALHO 24V DIMENSOES 190X160X160MM APLICADO COM A FUNCAO DE EMITIR ALERTA DE SEGURANCA UTILIZADO NA MAQUINA AUTOPROPULSADA XCMG | 85123000 | 1 | 2026-02-03 |  |  | XMZ90 |  | ENVIADO OSGT
803587290 | KJ08A006A 新风伺服电机 | MOTOR ELETRICO DE CORRENTE CONTINUA, DE MODELO KJ08A006A COM POTENCIA DE 30 KW (30000 W), TENSAO NOMINAL DE 24V E DISTANCIA DA BASE DO MOTOR ATE O CENTRO DE SEU EIXO DE 200MM,UTILIZADO NA ESCAVADEIRA XCMG - NVE: AA - 0003 AB - 0008 | 85013210 | 1 | 2025-09-04 |  | 6423037890 | XE215BR;XE490DK;XE370D
803587529 | 0110-40703-1-027 压力开关 | INTERRUPTOR DE PRESSAO MODELO 0110-40703-1-027 DIMENSOES 72X26X24MM APLICADO COM A FUNCAO DE CONTROLAR SINAIS ELETRICOS LIGADOS E DESLIGADOS UTILIZADO EM MAQUINAS AUTOPROPULSADAS XCMG | 85365090 | 1 | 2026-02-03 |  |  | XMZ90 |  | ENVIADO OSGT
803593877 | AL80 1000029 060 声光报警器 | GIROFLEX MODELO AL80 1000029 060 TENSAO 24V DIMENSOES 160X153X153MM POTENCIA 70W FREQUENCIA DE PISCAR 160 VEZES/MIN UTILIZADO PARA SINALIZAR A ROTACAO DURANTE O FUNCIONAMENTO DA MAQUINA NA MOTONIVELADORA XCMG | 85122029 | 1 | 2025-09-03 |  |  | GR3505
803594620 | 443440-0030 压力开关 | INTERRUPTOR DE PRESSAO MODELO 443440-0030 APLICADO PARA DETECTAR A PRESSAO DO FLUIDO E ENVIAR UM SINAL ELETRICO QUANDO ATINGIR O PONTO DEFINIDO UTILIZADO EM MAQUINAS AUTOPROPULSADAS XCMG | 85365090 | 1 | 2025-09-09 |  |  | XE80DA
803594939 | TP401L1 行走控制盒总成 | CONJUNTO DA CAIXA DE CONTROLE ELETRICO, MODELO TP401L1, COMPOSTO POR COMPONENTES ELETRICOS, COM TENSAO DE 24V, FEITA DE ACO, DIMENSAO 250X166X200mm, APLICADA PARA CONTROLE OPERACIONAL DAS ACOES DE DESLOCAMENTO, UTILIZADO NA MAQUINA AUTOPROPULSADA XCMG | 85371090 | 1 | 2026-02-03 |  |  | XMZ90 |  | ENVIADO OSGT
803594949 | FS-005-190 燃油油位传感器 | SENSOR DE NIVEL DE COMBUSTIVEL MODELO FS-005-190 FEITO DE ACO E BORRACHA TENSAO 9-36V FAIXA DE MEDICAO 125-670mm APLICADO COM A FUNCAO DE DETECCAO DO NIVEL DE COMBUSTIVEL UTILIZADO EM MAQUINAS AUTOPROPULSADAS XCMG | 90261029 | 1 | 2026-02-04 |  |  | XMZ90 |  | ENVIADO OSGT
803596028 | EXVGXCMG104-10 视频显示器 | MONITOR/DISPLAY, DE MODELO EXVGXCMG104-10, COM 10 POLEGADAS, COM FUNCAO DE EXIBICAO DE PARAMETRO OPERACIONAL DA MAQUINA UTILIZADO NA ESCAVADEIRA HIDRAULICA XCMG (NVE: AA-9999) | 85285900 | 1 | 2025-09-09 |  |  | XE2000
803596992 | LMG-PQ200GA 排气管 | TUBO DE ESCAPE, MODELO LMG-PQ200GA, SENDO DE ACO, COM DIAMETRO INTERNO DE 19mm E COMPRIMENTO DE 2250mm, USADO NO PROCESSO DE MONTAGEM DO MOTOR, UTILIZADO NA ESCAVADEIRA HIDRAULICA XCMG | 87089200 | 1 | 2026-02-01 |  |  | Escavadeira
803596993 | LMG-XQ200GA 吸气管 | TUBO DE ESCAPE, MODELO LMG-XQ200GA, SENDO DE ACO, COM DIAMETRO INTERNO DE 19mm E COMPRIMENTO DE 5009mm, USADO NO PROCESSO DE MONTAGEM DO MOTOR, UTILIZADO NA ESCAVADEIRA HIDRAULICA XCMG | 87089200 | 1 | 2026-02-01 |  |  | Escavadeira
803596994 | LMG-YT200GA 液体管 | TUBO DE ACO LIGA SEM COSTURA E DE SECAO CIRCULAR DE MODELO LMG-YT200G ESTIRADO, SEM REVESTIMENTO E COM DIAMETRO DE 8.4MM, APLICADO COM A FUNCAO DE TRANSPORTE DE FLUIDO REFRIGERANTE. UTILIZADO EM MAQUINAS AUTOPROPULSADAS XCMG - NVE: AA - 0001 AB - 0005 AC - 0001 | 73045119 | 1 | 2026-02-02 |  |  |  |  | ENVIADO OSGT
803600249 | 406-423 直接头M10×1 | CONECTOR ROSCADO, MODELO 406-423, DE ACO, DENOMINADO ADAPTADOR RETO TIPO MACHO, DIAMETRO NOMINAL IGUAL A 10MM (INFERIOR A 2 POLEGADAS), PARA CONEXAO DE TUBOS, UTILIZADO EM MAQUINAS AUTOPROPULSADAS XCMG (NVE:AA-0008,AB-0001) | 73079900 | 1 | 2025-09-02 |  |  | XE1350
803604673 | XB2BG21C 钥匙开关 | INTERRUPTOR ELETRICO DO TIPO CHAVE SELETORA DE MODELO XB2BG21C COM TENSAO NOMINAL DE 24V APLICADO COM FUNCAO DE FECHAMENTO DE CIRCUITO UTILIZADO NO ROLO COMPACTADOR XCMG | 85365090 | 1 | 2025-09-03 |  | 6424323940 | XS122PDBR
803609114 | P170LDI400 油压传感器 | SENSOR DE PRESSAO, MODELO P170LDI400, TENSAO 24V, FAIXA DE DETECCAO 0-400Bar, SINAL DE SAIDA 4-20mA, APLICADO COM FUNCAO DE MONITORAMENTO DE PRESSAO DO OLEO HIDRAULICO NO SISTEMA, UTILIZADO NO GUINDASTE XCMG | 90262090 | 1 | 2026-03-13 |  |  | XLC450 | Tulio Henrique | ENVIADO OSGT
803609118 | GPHWGL3072 无线变焦摄像头 | CAMERA DE MONITORAMENTO, MODELO GPHWGL3072, TENSAO DE TRABALHO 10-36V, ZOOM 30X, IP67, INSTALADA NA PONTA DA LANCA, APLICADA PARA MONITORAMENTO DE OPERACOES, TRANSMITINDO IMAGENS AO MONITOR DA CABINE, AUXILIANDO O OPERADOR NA VISUALIZACAO DA AREA E AUMENTANDO A SEGURANCA, UTILIZADO NO GUINDASTE XCMG | 85258919 | 1 | 2026-03-13 | 2026-04-02 |  | XLC450 | Admin | RASCUNHO
803609120 | BHTXWGL300 视频发射器 | TRANSMISSOR DE VIDEO, MODELO BHTXWGL300, TENSAO 10-36V, IP67, INSTALADO NA PONTA DA LANCA, APLICADO PARA ENVIAR SINAIS DE VIDEO DAS CAMERAS DE MONITORAMENTO PARA O SISTEMA DE VISUALIZACAO OU GRAVACAO, UTILIZADO NO GUINDASTE XCMG | 85176291 | 1 | 2026-03-13 | 2026-03-20 |  | XLC450 | Tulio Henrique | ENVIADO OSGT
803609126 | LHL05 5米防水视频电缆 | CABO DE VIDEO ELETRICO, MODELO LHL05, MUNIDO DE PECAS DE CONEXAO E CAPA PROTETORA DE PLASTICO, COMPRIMENTO 5m, APLICADO COM A FUNCAO DE CONECTAR E TRANSMITIR O SINAL DA CAMERA PARA MONITORES OU SISTEMAS DE CONTROLE UTILIZADO NO GUINDASTE XCMG | 85444200 | 1 | 2026-03-13 | 2026-03-31 |  | XLC450 | Paula Puertas | ENVIADO OSGT
803609128 | LHL15 15米防水视频电缆 | CABO DE VIDEO ELETRICO, MODELO LHL15, MUNIDO DE PECAS DE CONEXAO E CAPA PROTETORA DE PLASTICO, COMPRIMENTO 15m, APLICADO COM A FUNCAO DE CONECTAR E TRANSMITIR O SINAL DA CAMERA PARA MONITORES OU SISTEMAS DE CONTROLE UTILIZADO NO GUINDASTE XCMG | 85444200 | 1 | 2026-03-13 | 2026-03-30 |  | XLC450 | Admin | ENVIADO OSGT
803611028 | 1062-16-1222 插孔 | SOQUETE MODELO 1062-16-1222 UTILIZADO PARA CONECTAR DISPOSITIVOS ELETRICOS NA CAIXA DE CONTROLE NAS MAQUINAS AUTOPROPULSADAS XCMG | 85369090 | 1 | 2025-09-09 |  |  | XS122PDBR
803679168 | 电喇叭 DL125-100-H-24V（带防水插接件）(=813509111) | APARELHO DE SINALIZACAO ACUSTICA DO TIPO BUZINA ELETRICA DE MODELO DL125-100-H-24V, COM TENSAO NOMINAL DE TRABALHO DE 24V, PRESSAO SONORA 105-118dB, APLICADO COM FUNCAO DE EMITIR SINAL SONORO, INDICANDO OPERACAO, ALERTA DE SEGURANCA OU EMERGENCIA, UTILIZADO NO GUINDASTE XCMG | 85123000 | 1 | 2026-03-13 |  |  | XLC450 |  | ENVIADO OSGT
803681013 | LMI1-M-1-0 熔断器座 | PORTA FUSIVEIS, MODELO LMI1-M-1-0, POTENCIA NOMINAL DE 400A, APLICADO PARA DISTRIBUICAO DE ENERGIA EFICIENTE, UTILIZADO EM MAQUINAS AUTOPROPULSADAS XCMG | 85361000 | 1 | 2025-09-08 |  |  | XE750D
803685663 | CH 75920 电源开关 | INTERRUPTOR DE ALIMENTACAO DO TIPO CHAVE GERAL, MODELO CH 75920, TENSAO DE 24V, COM FUNCAO DE ABERTURA OU FECHAMENTO DO CIRCUITO DE ALIMENTACAO, UTILIZADO NA MAQUINA AUTOPROPULSADA XCMG | 85365090 | 1 | 2026-02-03 |  |  |  |  | ENVIADO OSGT
803685736 | YB1000.0008 接线插头 | CONECTOR ELETRICO DO TIPO PLUGUE, MODELO YB1000.0008, DE PLASTICO, TENSAO DE 24V, DIMENSAO 40X20X4mm, APLICADO PARA CONEXAO E FIXACAO DE CHICOTES ELETRICOS, UTILIZADO NA MOTONIVELADORA XCMG | 85366990 | 1 | 2025-09-09
803685739 | YB1000.0009 接线端子 | TERMINAL DE CONEXAO, DE MODELO YB1000.0009, DE PLASTICO, DIAMETRO 2mm, COMPRIMENTO 10mm, TENSAO 24V, APLICADO PARA CONEXAO DO CHICOTE ELETRICO EM CONJUNTO COM O CONECTOR, UTILIZADO NA MOTONIVELADORA XCMG | 85369090 | 1 | 2025-09-09
803685839 | 803685839 新型吊环 配链条 高度限位用 | OLHAL DE ICAMENTO, MODELO 803685839, FEITO DE ACO, CORRENTE 0.5M, APLICADO COMO LIMITADOR DE ALTURA NA PONTA DAS LANCA, UTILIZADO NO GUINDASTE XCMG | 73089090 | 1 | 2026-03-13 |  |  | XLC450 |  | ENVIADO OSGT
803686810 | 636H-U1151 两位自锁钮子开关 | INTERRUPTOR DE BOTAO DE DUAS POSICOES, MODELO XB4-BD21, COM TENSAO DE TRABALHO DE 24V, APLICADO PARA CONTROLAR O ACIONAMENTO E DESLIGAMENTO DE UM CIRCUITO ELETRICO, UTILIZADO EM MAQUINAS AUTOPROPULSADO XCMG | 85365090 | 1 | 2025-09-02
803687314 | 894460-7061 预热继电器 | RELE ELETROMECANICO, DE MODELO 894460-7061, ,COMPONENTE DE CONTROLE ELETRICO COM FUNCAO DE PROTECAO DO CIRCUITO DE SOBRECARGA, DE TENSAO NOMINAL DE 24V E PESO DE 60G, UTILIZADO NA ESCAVADEIRAHIDRAULICA - NVE: AA - 0001, AB - 0006 | 85364100 | 1 | 2025-09-04 |  |  | XE370D
803691889 | SHC60FCA-P-R1-C-7015 油门踏板 | PEDAL DO ACELERADOR ELETRICO, DE MODELO SHC60FCA-P-R1-C-7015, COM TENSAO NOMINAL DE 5V, CORRENTE DE OPERACAO 20mA, ANGULO DE OPERACAO 30°, PERIODO DE TRANSMISSAO 50ms, APLICADO COM FUNCAO DE CONTROLAR A POTENCIA E A VELOCIDADE, UTILIZADO NA MAQUINA AUTOPROPULSADA XCMG | 85365090 | 1 | 2026-02-03 |  |  | XCR13-1TW |  | ENVIADO OSGT
803692159 | 新型重锤 配链条L=0.5m | CONTRAPESO COM CORRENTE, FEITO EM ACO, MODELO L=0.5m, DIMENSOES 233X134X154MM, APLICADO NA MAQUINA COM FUNCAO MANTER A TENSAO DO CABO DE ACO DO SISTEMA DE LIMITE DE ALTURA E ACIONAR A PROTECAO DE ALTURA QUANDO O LIMITE SUPERIOR FOR ATINGIDO, UTILIZADO ESPECIFICAMENTE NO GUINDASTE XCMG | 84314929 | 6 | 2026-03-13 |  |  | XLC450 | Tulio Henrique | ENVIADO OSGT
803692287 | YB-XCMG-021 驻车翘板开关 | INTERRUPTOR DE BOTAO, MODELO YB-XCMG-021, DE PLASTICO, TENSAO 24V, DIMENSAO 40X20X20mm, INSTALADO NA COLUNA DA CABINE COM FUNCAO DE CONTROLAR O ESTACIONAMENTO DA MAQUINA, UTILIZADO NA MOTONIVELADORA XCMG | 85365090 | 1 | 2025-09-09
803692756 | W802(217939) 油压传感器电缆 | CABO DO SENSOR DE PRESSAO DE OLEO MODELO W802(217939), COMPRIMENTO DO CABO: 2 METROS, MUNIDO DE PECAS DE CONEXAO E CAPA PROTETORA DE PLASTICO, APLICADO COM A FUNCAO DE TRANSMITIR E PROTEGER OS SINAIS DOS SENSORES, FORNECE ALIMENTACAO ELETRICA AOS SENSORES OU INTERFACE DE CONEXAO UTILIZADO NO CAMINHAO GUINDASTE XCMG | 85444200 | 1 | 2026-02-05 |  |  | XCT90_BRI |  | ENVIADO OSGT
803692759 | W801(216832) 油压传感器电缆 | CABO DO SENSOR DE PRESSAO DE OLEO MODELO W801(216832), COMPRIMENTO DO CABO: 2 METROS, MUNIDO DE PECAS DE CONEXAO E CAPA PROTETORA DE PLASTICO, APLICADO COM A FUNCAO DE TRANSMITIR E PROTEGER OS SINAIS DOS SENSORES, FORNECE ALIMENTACAO ELETRICA AOS SENSORES OU INTERFACE DE CONEXAO UTILIZADO NO CAMINHAO GUINDASTE XCMG | 85444200 | 1 | 2026-02-05 |  |  | XCT90_BRI |  | ENVIADO OSGT
803694638 | 5SY6.C25-3P 小型断路器 | MINI DISJUNTOR MODELO 5SY6.C25-3P COM 3 POLOS DIMENSOES 90X76X53mm,TENSAO NOMINAL 400V E MAXIMA CORRENTE DE 25A APLICADO COM A FUNCAO DE PROTECAO E CONTROLE DO CIRCUITO ELETRICO, UTILIZADO EM MAQUINAS AUTOPROPULSADAS XCMG | 85362000 | 1 | 2025-09-01
803695138 | 220617 主臂臂头接线盒总成 | CAIXA DE CONTROLE MODELO 220617 APLICADA COM A FUNCAO DE LIGACAO ELETRICA DA LANCA E PARA A LIGACAO DE OUTROS DISPOSITIVOS. UTILIZADO EM MAQUINAS AUTOPROPULSADAS XCMG | 85371090 | 1 | 2026-02-04 |  |  |  |  | ENVIADO OSGT
803697884 | COR00801808 浸胶卡箍 | ABRACADEIRA, DE ACO, MODELO COR00801808, APLICADA COM FUNCAO DE FIXACAO DE COMPONENTES. UTILIZADO EM MAQUINAS AUTOPROPULSADAS XCMG | 73269090 | 1 | 2025-08-29 |  |  | XE2000 / XE5600
803697889 | COR02601708 浸胶卡箍 | ABRACADEIRA, MODELO COR0260170, FEITA DE ACO, COM CAPA DE PROTETORA, APLICADA COM FUNCAO DE FIXACAO DE COMPONENTES, UTILIZADO EM MAQUINAS AUTOPROPULSADAS XCMG | 73269090 | 1 | 2025-08-29 |  |  | XE2000 / XE5600
803697890 | COR02402012 浸胶卡箍 | ABRACADEIRA, MODELO COR02402012, FEITA DE ACO, COM CAPA PROTETORA, APLICADA COM FUNCAO DE FIXACAO DE COMPONENTES, UTILIZADO EM MAQUINAS AUTOPROPULSADAS XCMG | 73269090 | 1 | 2025-08-29 |  |  | XE2000 / XE5600
803697891 | COR01501708 浸胶卡箍 | ABRACADEIRA, MODELO COR01501708, FEITA DE ACO, COM CAPA DE PROTETORA, APLICADA COM FUNCAO DE FIXACAO DE COMPONENTES, UTILIZADO EM MAQUINAS AUTOPROPULSADAS XCMG | 73269090 | 1 | 2025-08-29 |  |  | XE2000 / XE5600
803697896 | CO2R1702012 浸胶卡箍 | ABRACADEIRA, DE ACO, MODELO CO2R1702012, APLICADA COM FUNCAO DE FIXACAO DE COMPONENTES. UTILIZADO EM MAQUINAS AUTOPROPULSADAS XCMG | 73269090 | 1 | 2025-08-29 |  |  | XE2000 / XE5600
803697898 | COR02801812 浸胶卡箍 | ABRACADEIRA, MODELO COR02801812, FEITA DE ACO, COM CAPA DE PROTETORA, APLICADA COM FUNCAO DE FIXACAO DE COMPONENTES, UTILIZADO EM MAQUINAS AUTOPROPULSADAS XCMG | 73269090 | 1 | 2025-08-29 |  |  | XE2000 / XE5600
803697899 | COR01791912 浸胶卡箍 | ABRACADEIRA, MODELO COR01791912, FEITA DE ACO, COM CAPA DE PROTETORA, APLICADA COM FUNCAO DE FIXACAO DE COMPONENTES, UTILIZADO EM MAQUINAS AUTOPROPULSADAS XCMG | 73269090 | 1 | 2025-08-29 |  |  | XE2000 / XE5600
803697900 | COR03602012 浸胶卡箍 | ABRACADEIRA, MODELO COR03602012, FEITA DE ACO, COM CAPA DE PROTETORA, APLICADA COM FUNCAO DE FIXACAO DE COMPONENTES, UTILIZADO EM MAQUINAS AUTOPROPULSADAS XCMG | 73269090 | 1 | 2025-08-29 |  |  | XE2000 / XE5600
803697901 | COR04003016 浸胶卡箍 | ABRACADEIRA, MODELO COR04003016, FEITA DE ACO, COM CAPA DE PROTETORA, APLICADA COM FUNCAO DE FIXACAO DE COMPONENTES, UTILIZADO EM MAQUINAS AUTOPROPULSADAS XCMG | 73269090 | 1 | 2025-08-29 |  |  | XE2000 / XE5600
803697902 | COR0120190800 浸胶卡箍 | ABRACADEIRA, MODELO COR0120190800, FEITA DE ACO, COM CAPA DE PROTETORA, APLICADA COM FUNCAO DE FIXACAO DE COMPONENTES, UTILIZADO EM MAQUINAS AUTOPROPULSADAS XCMG | 73269090 | 1 | 2025-08-29 |  |  | XE2000 / XE5600
803698126 | 吸盘(φ88) | VENTOSA, MODELO (φ88), FEITO DE BORRACHA, DIAMETRO 88MM, APLICADO PARA FIXAR CAMERAS NA FRENTE DA TORRE GIRATORIA, UTILIZADO NO GUINDASTE XCMG | 39269090 | 1 | 2026-03-13 |  |  | XLC450 | Tulio Henrique | ENVIADO OSGT
803699001 | KK05K002K12 压力开关 | INTERRUPTOR DE PRESSAO, MODELO KK05K002K12, APLICADO PARA DETECCAO DE PRESSAO E PROTECAO NO SISTEMA DO AR CONDICIONADO, UTILIZADO NA ESCAVADEIRA HIDRAULICA XCMG | 85365090 | 1 | 2026-02-04 |  |  |  |  | RASCUNHO
803700520 | TTC200 控制器 | CONTROLADOR PROGRAMAVEL, DE MODELO TTC200, DOTADO DE PROCESSADOR, CIRCUITOS DE ENTRADA E SAIDA E MEMORIAS PROGRAMAVEIS, PARA CONTROLE DE POTENCIOMETRO E DO LEVANTE HIDRAULICO, COM REDE DE DADOS TIPO CAN BUS, ONDE O MODULO ELETRONICO DE CONTROLE E UTILIZADO PARA GERENCIAMENTO, CONTROLE EDIAGNOSTICO DO SISTEMA HIDRAULICO, ALEM DE AUTOMACAO DE OUTRAS FUNCOES COMO ACELERADOR, ALAVANCA DE CONTROLE, UTILIZADO EM MAQUINAS AUTOPROPULSADAS XCMG | 85371020 | 1 | 2025-09-04 |  | 6423037890
803704435 | AM88000200A2 新风滤网 | FILTRO DE AR, MODELO AM88000200A2, FEITO DE PAPEL FILRANTE, DIMENSOES 200X200X13MM, APLICADO COM FUNCAO DE FILTRAGEM DE IMPUREZAS DO AR NO SISTEMA DO AR CONDICIONADO, UTILIZADO NA MAQUINA AUTOPROPULSADA XCMG | 84213990 | 1 | 2026-03-17 |  |  |  |  | ENVIADO OSGT
803750970 | 04-JK-J-03-ZLCVV8197发动机关闭开关 | BOTAO DE DESLIGAMENTO MODELO 04-JK-J-03-ZLCVV8197 TENSAO NOMINAL DE 24V DIMENSAO 65X25MM COM FUNCAO DE CONTROLAR O DESLIGAMENTO DO MOTOR NA MOTONIVELADORA XCMG. | 85365090 | 1 | 2025-09-03 |  |  | GR3505
803751412 | E0P106-001-S06B1C-NA 油门旋钮模块 | INTERRUPTOR MODELO E0P106-001-S06B1C-NA DO TIPO BOTAO DO ACELERADOR COM TENSAO NOMINAL DE 24V COM FUNCAO DE ACIONAMENTO DO ACELERADOR. UTILIZADO EM MAQUINAS AUTOPROPULSADAS XCMG | 85365090 | 1 | 2025-09-04 |  | 6423037890 | XE750D
803751508 | GR3505Ⅱ.16.16 ZF变速箱线束 | CHICOTE ELETRICO/JOGOS DE FIOS MODELO GR3505II. 16.16 COM TENSAO DE 24V MUNIDO DE PECAS DE CONEXAO E CAPA PROTETORA DEPLASTICO APLICADO PARA TRANSMISSAO DE SINAIS UTILIZADO EM MAQUINAS AUTOPROPULSADAS XCMG | 85443000 | 1 | 2025-09-03 |  |  | GR3505
803753909 | H24B-SM-1L-CV-PG21 24芯插座 | SOQUETE ELETRICO, MODELO H24B-SM-1L-CV-PG21, FEITO DE ACO, COM 24 PINOS, ENTRADA PARA PRENSA-CABO, APLICADO PARA CONEXAO ELETRICA ENTRE CABOS E SISTEMAS DE CONTROLE DO EQUIPAMENTO, UTILIZADO NO GUINDASTE XCMG | 85369090 | 1 | 2026-03-13 |  |  | XLC450 |  | ENVIADO OSGT
803754008 | 170184/1802110 LCC通用下载器(含线束) | MODULO PROGRAMAVEL, MODELO 170184/1802110 LCC, CIRCUITO IMPRESSO, TENSAO 24V, APLICADO PARA DOWNLOAD, PROGRAMACAO E ATUALIZACAO DE DADOS OU FIRMWARE EM MODULOS ELETTRONICOS DO EQUIPAMENTO, UTILIZADO NA MAQUINA AUTOPROPULSADA XCMG | 85371020 | 1 | 2026-03-16 |  |  |  |  | ENVIADO OSGT
803762548 | 367130 双向踏板(左) | PEDAL BIDIRECIONAL DO ACELERADOR DE MODELO 367130, COM TENSAO NOMINAL DE 8-32V, CORRENTE DE OPERACAO 50mA, ANGULO DE OPERACAO 30°, PERIODO DE TRANSMISSAO 50ms, APLICADO COM FUNCAO DE CONTROLAR A POTENCIA E A VELOCIDADE, UTILIZADO NA MAQUINA AUTOPROPULSADA XCMG | 85365090 | 1 | 2026-02-03 |  |  | XCR13-1TW |  | ENVIADO OSGT
803762756 | B-TS100AM-203 温度传感器 | SENSOR DE TEMPERATURA, MODELO B-TS100AM-203, FAIXA DE MEDICAO 0 A 100°, TENSAO NOMINAL 24V, SINAL DE SAIDA 4-20mA, DIMENSOES 81X31X28MM, APLICADO COM FUNCAO DE CONTROLE E MONITORAMENTO DA TEMPERATURA DO FLUIDO NO SISTEMA, UTILIZADO NO GUINDASTE XCMG | 90251990 | 1 | 2026-03-13 | 2026-03-30 |  | XLC450 | Admin | ENVIADO OSGT
803764228 | D06BX-10A 片式保险丝10A | FUSIVEL DE LAMINA, MODELO D06BX-10A, DE TENSAO NOMINAL 24-600V, CORRENTE NOMINAL IGUAL A 10A, COM FUNCAO DE PROTECAO DO CIRCUITO UTILIZADO EM SISTEMAS ELETRICOS DE MAQUINAS, UTILIZADO EM MAQUINAS AUTOPROPULSADAS XCMG | 85361000 | 1 | 2025-09-01
803787982 | RTD0012 保险丝盒 | CAIXA DE FUSIVEIS MODELO RTD0012 APLICADO COM A FUNCAO DE PROTECAO DE CIRCUITO ELETRICO UTILIZADO EM MAQUINAS AUTOPROPULSADAS XCMG | 85361000 | 1 | 2025-08-29 |  |  | XE5600
803788086 | DER1/A 电子调节器 | REGULADOR ELETRONICO DE TENSAO MODELO DER1/A TENSAO 400V DIMENSOES 150X145X40mm APLICADO A FUNCAO DE CONTROLAR A TENSAO DO GERADOR UTILIZADO EM MAQUINAS AUTOPROPULSADAS XCMG | 90328911 | 1 | 2025-09-01
803789416 | 04-JK-J-12-ZLCVV8225 排气制动开关 | INTERRUPTOR DE FREIO MODELO 04-JK-J-12-ZLCVV8225 TENSAO NOMINAL DE 24V DIMENSAO 35X25MM COM FUNCAO DE CONTROLAR O FREIO DE ESCAPE DO MOTOR NA MOTONIVELADORA XCMG. | 85365090 | 1 | 2025-09-03 |  |  | GR3505
803789595 | 04-JK-J-13-ZLCVV8226 排气制动换挡开关 | INTERRUPTOR DE FREIO MODELO 04-JK-J-13-ZLCVV8226 TENSAO NOMINAL DE 24V DIMENSAO 35X25MM COM FUNCAO DE CONTROLAR A MUDANCA DO FREIO DE ESCAPAMENTO DO MOTOR NA MOTONIVELADORA XCMG. | 85365090 | 1 | 2025-09-03 |  |  | GR3505
803789606 | DMS-31 驾驶员状态监测系统(含SD卡) | SISTEMA DE MONITORAMENTO DMS MODELO DMS-31 COM CARTAO SD TENSAO DE TRABALHO 24V DIMENSAO 510X323X65MM APLICADO PARA REGISTRAR E MONITORAR O ESTADO DO MOTORISTA NA ESCAVADEIRA HIDRAULICA XCMG | 85437039 | 1 | 2025-09-03 |  |  | XE1350
803792636 | PCAN-USB PCAN分析仪(PEAK 002021) | PLACA DE INTERFACE MODELO PCAN-USB PCAN (PEAK 002021), COM TENSAO 24V, TEMPERATURA DE TRABALHO -40 A 85 GRAUS, DOTADO DE PROCESSADOR COM CIRCUITOS DE ENTRADA E SAIDA E MEMORIAS PROGRAMAVEIS, COM REDE DE DADOS TIPO CAN, APLICADO COM A FUNCAO DE CONVERSAO DE INTERFACE QUE PERMITE AOS COMPUTADORES COMUNICAR, TESTAR, DESENVILVER E REALIZAR ANALISES DE PROTOCOLO EM DISPOSITIVOS DE BARRAMENTO CAN ATRAVES DE USB, UITLIZADO NA MAQUINA AUTOPROPULSADA XCMG | 85371020 | 1 | 2026-03-16 |  |  |  |  | ENVIADO OSGT
803792638 | CAN-DB9-120R CAN总线DB9公转母 | CHICOTE ELETRICO/JOGOS DE FIOS MUNIDO DE PECAS DE CONEXAO E CAPA PROTETORA DE PLASTICO MODELO CAN-DB9-120R, TENSAO 24V, APLICADO PARA TRANSMISSAO DE SINAIS CAN, ENVIO DE COMANDOS E CONFIABILIDADE NO SISTEMA, UTILIZADO NA MAQUINA AUTOPROPULSADA XCMG | 85444200 | 1 | 2026-03-16 |  |  |  |  | ENVIADO OSGT
803793630 | HZB908QC-24G4-XZKQ 仪表总成 | PAINEL DE INSTRUMENTOS DA CABINE, DE MODELO HZB908QC-24G4-XZKQ, DE FIBRA DE VIDRO,TENSAO 12V/24V DC, DIMENSOES 283X266X215MM, IP65, PARTE DA CABINE APLICADO COM FUNCAO DE MOSTRAR INFORMAcoES AO OPERADOR, UTILIZADO NA EMPILHADEIRA XCMG | 85371090 | 1 | 2025-09-01
803794804 | 803794804 SST20电流型水平仪 | MEDIDOR DE NIVEL TIPO CORRENTE, MODELO SST20, DIMENSOES 91X58X22MM, FAIXA DE MEDICAO 15°, TENSAO 24V, SINAL DE SAIDA 4-20mA, APLICADO PARA MEDIR O NIVELAMENTO DA ESTRUTURA DA MAQUINA, PERMITINDO AJUSTES AUTOMATICOS, UTILIZADO NO GUINDASTE XCMG | 90268000 | 1 | 2026-03-13 |  |  | XLC450 |  | ENVIADO OSGT
803797914 | S4WE4DCF-24V 电磁阀 | VALVULA SOLENOIDE DE MODELO S4WE4DCF-24V, FEITO DE ACO, COM TENSAO 24V, PRESSAO NOMINAL 315MPa, VAZAO MAXIMA 20 l/min, APLICADO COM FUNCAO DE COMUTAR O FLUXO DO FLUIDO E CONTROLAR A DISTRIBUICAO, UTILIZADO EM MAQUINAS AUTOPROPULSADAS XCMG | 84818092 | 1 | 2026-02-03 |  |  | XCR13-1TW |  | ENVIADO OSGT
803800598 | 858-314 功率继电器 858-314 Power relay | RELE ELETROMECANICO, MODELO 858-314, COM TENSAO NOMINAL 24V, E CORRENTE 10A E DIMENSAO 25X25X50MM, PESO 20G, APLICADO COM A FUNCAO DE PROTECAO DO CIRCUITO ELETRICO. UTILIZADO EM MAQUINAS AUTOPROPULSADAS XCMG (NVE: AA - 0001 AB - 0004) | 85364100 | 1 | 2025-09-01
803801589 | 3RV20 11-1FA25 断路器 | DISJUNTOR, DE MODELO 3RV20 11-1FA25, DIMENSOES 105X88X43MM, TENSAO NOMINAL 400V, CORRENTE NOMINAL 25A, CORRENTE AJUSTAVEL 3.5-5A, APLICADO PARA PROTECAO CONTRA CURTO-CIRCUITO, SOBRECARGA E ROTOR TRAVADO UTILIZADO EM MAQUINAS AUTOPROPULSADAS XCMG | 85362000 | 1 | 2026-03-16 |  |  |  |  | ENVIADO OSGT
803801622 | OT630E03CP 双电源转换开关 | INTERRUPTOR DE COMUTACAO, MODELO 04-OT630E03CP, COM TENSAO DE 400V, CORRENTE 630A, 3 POLOS, APLICADO PARA DISTRIBUICAO DE ENERGIA, UTILIZADO EM MAQUINAS AUTOPROPULSADAS XCMG | 85365090 | 1 | 2025-09-01
803802607 | MT67M-CO-DI8-P1 伸缩油缸预置总线模块（单缸头） | MODULO DE BARRAMENTO,DOTADO DE PROCESSADOR, DE MODELO MT67M-CO-DI8-P1 CIRCUITOS DE ENTRADA E SAIDA E MEMORIAS PROGRAMAVEIS, COM TENSAO 24V, CORRENTE POR PINO 6A, PONTOS DE ENTRADA 8, PONTOS DE SAIDA 8, APLICADO COMO MODULO DE ENTRADA DE SINAL COM FUNCAO DE CONVERTER SINAIS DE SENSORES EM SINAIS DE BARRAMENTO NO GUINDASTE XCMG | 85371020 | 1 | 2025-09-04 |  |  | XCT120BRI
803804285 | 3RV2021-4EA25 断路器 | DISJUNTOR, DE MODELO 3RV2021-4EA25 TENSAO NOMINAL 380V, CORRENTE DE 27-32A, POTENCIA DE OPERACAO 15KW, APLICADO PARA PROTECAO DO CIRCUITO ELETRICO, UTILIZADO EM MAQUINAS AUTOPROPULSADAS XCMG | 85362000 | 1 | 2025-09-01
803805337 | XGXD3200A-10 电瓶线 | CABO ELETRICO, MODELO XGXD3200A-10, DE PECAS DE CONEXAO E CAPA PROTETORA DE PLASTICO, TENSAO DE 12V, APLICADO PARA CONEXAO NO SISTEMAS ELETRICOS DA BATERIA, UTILIZADO NA ESCAVADEIRA HIDRAULICA XCMG | 85444200 | 1 | 2026-02-01 |  |  | Escavadeira |  | ENVIADO OSGT
803808404 | CB-HGPR50/26B6F3J4 齿轮泵 | BOMBA DE ENGRENAGEM MODELO CB-HGPR50/26B6F3J4 DESLOCAMENTO 50/26 ml/rev PRESSAO NOMINAL 23Mpa VELOCIDADE MAXIMA 2200 RPM POTENCIA 88KW APLICADO COM A FUNCAO DE TRANSPORTAR FLUIDOS, GERAR PRESSAO HIDRAULICA E BOMBEAR LIQUIDOS VISCOSOS NO GUINDASTE XCMG | 84136011 | 1 | 2025-09-04 |  |  | XCT120BRI
803813573 | YQ3.348.2706 显示器 | MONITOR/DISPLAY, DE MODELO YQ3.348.2706, COM 10.1 POLEGADAS, TENSAO DE 24V, COM FUNCAO DE EXIBICAO DE PARAMETRO OPERACIONAL DA MAQUINA, UTILIZADO NA MOTONIVELADORA XCMG (NVE: AA-9999) | 85285900 | 1 | 2025-09-03 |  |  | GR3505
803814959 | QE4860F 充电器 | CARREGADOR DE BATERIAS, DE MODELO QE4860F, COM TENSAO DE 48V E CORRENTE DE 60A, GRAU DE PROTECAO IP67, POTENCIA 2880W, APLICADO COM A FUNCAO DE RECARREGAR A BATERIA. UTILIZADO NA PLATAFORMA ELETRICA XCMG | 85044010 | 1 | 2025-09-10 |  |  | XGA20ACK
803815903 | XEHBSC0404P4 开关按键面板 | PAINEL DE INTERRUPTORES, CUJO O MODELO XEHBSC0404P4, CONSTITUIDO DE CONTROLE POR BOTOES E INTERRUPTORES DE COMANDOS ELETRICOS, TENSAO 9-32V, PROTECAO IP65, NUMEROS DE BOTOES 4X4, DIMENSAO 100X108X18mm, APLICADO PARA ENVIAR COMANDOS DE CONTROLE OU SINAIS DE DADOS, UTILIZADO NO CAMINHAO GUINDASTE XCMG | 85371090 | 1 | 2025-09-04 |  |  | XCT120BRI
803816174 | LG720-015-110-XG 长度传感器（238396） | SENSOR DE COMPRIMENTO, MODELO LG720-015-110-XG, COM DIMENSAO 292X278X154MM, COM TENSAO 24V, SINAL DE SAIDA 4-20mA, APLICADO PARA MEDIR O COMPRIMENTO E ANGULO DA EXTENSAO TELESCOPICA, UTILIZADO NO GUINDASTE XCMG | 90318099 | 1 | 2026-03-13 |  |  | XLC450 |  | ENVIADO OSGT
803817464 | SZL-WL-B-C03CH 摇臂开关 | INTERRUPTOR BASCULANTE, MODELO SZL-WL-B-C03CH, FEITO DE ACO, TENSAO 24V, IP65, APLICADO PARA CONTROLAR O ANGULO DA LANCA PRINCIPAL DO EQUIPAMENTO, UTILIZADO NO GUINDASTE XCMG | 85365090 | 1 | 2026-03-13 |  |  | XLC450 |  | ENVIADO OSGT
803820949 | BM-LP-24-R-F 示高灯（带M12预制接头） | LUZ DE MARCACAO DE ALTURA, MODELO BM-LP-24-R-F, TENSAO 24V, APLICADO PARA FORNECER AVISO VISUAL DA EXTREMIDADE SUPERIOR DO EQUIPAMENTO, AUMENTANDO A VISIBILIDADE DURANTE A OPERACAO, TRANSPORTE OU TRABALHO NOTURNO, UTILIZADO NO GUINDASTE XCMG | 85122021 | 1 | 2026-03-13 |  |  | XLC450 |  | ENVIADO OSGT
803823379 | SMC82A83L-CAN-24-XG09/D170HⅡ 多功能操控手柄 | JOYSTICK ELETRICO, MODELO SMC82A83L-CAN-24-XG09/D170HII, COM TENSAO NOMINAL DE 24V, APLICADO COMO INTERRUPTOR ELETRICO COM FUNCAO DE CONTROLE OPERACIONAL DA MAQUINA, UTILIZADO NO TRATOR DE ESTEIRA XCMG | 85365090 | 1 | 2025-09-02 |  |  | D200HPAT
803823675 | YT604D-XG02 组合仪表 | PAINEL DE INSTRUMENTOS, DE MODELO YT604D-XG02, TENSAO 24V, TELA 10 POLEGADAS, INSTALADO NA CABINE, APLICADO COM FUNCAO DE MOSTRAR INFORMACOES DA MAQUINA AO OPERADOR, UTILIZADO NA MAQUINA AUTOPROPULSADA XCMG | 85371090 | 1 | 2026-02-04 |  |  |  |  | ENVIADO OSGT
803825820 | XGMAX-380 计数器 | CONTADOR DE VOLTAS, DE MODELO XGMAX-380, COM TENSAO NOMINAL DE 9V-36V, DIMENSAO 106X130mm, APLICADO COM FUNCAO DE CONTAR O NUMERO DE VOLTAS DO CABO DE ACO NA PLATAFORMA DE GIRO E IDENTIFICAR LIBERACAO EXCESSIVA DO GUINCHO, UTILIZADO NO CAMINHAO GUINDASTE XCMG | 90291010 | 1 | 2025-09-04 |  |  | XCT120BRI
803828115 | ICM7110-101T_D170H3II 10.1寸仪表显示器 | DISPLAY MODELO ICM7110-101T_D170H3II 10.1 COM TELA DE 10.1 POLEGADAS COMUNICACAO CAN,TENSAO 24V, APLICADO COM FUNCAO DE EXIBIR INFORMACOES E PARAMETROS DA MAQUINA UTILIZADO NO TRATOR DE ESTEIRA XCMG (NVE: AA-9999) | 85285900 | 1 | 2025-09-02 |  |  | D200HPAT
803828116 | D3-080TIC_D170H3II 8寸仪表显示器 | DISPLAY MODELO D3-080TIC_D170H3II COM TELA DE 8 POLEGADAS COMUNICACAO CAN,TENSAO 24V, APLICADO COM FUNCAO DE EXIBIR INFORMACOES E PARAMETROS DA MAQUINA UTILIZADO NO TRATOR DE ESTEIRA XCMG (NVE: AA-9999) | 85285900 | 1 | 2025-09-02 |  |  | D200HPAT
803829585 | 4067700-XGZL 减速油门踏板 | PEDAL DO ACELERADOR ELETRICO, MODELO 4067700-XGZL, TENSAO DE 0-5V, FEITO DE METAL E PLASTICO, COMPRIMENTO 285mm, LARGURA 140mm, ALTURA 83mm, APLICADO COM FUNCAO DE CONTROLE DA VELOCIDADE DE OPERACAO DA MAQUINA, UTILIZADO NO TRATOR DE ESTEIRA XCMG | 85365090 | 1 | 2025-09-02 |  |  | D200HPAT
803829729 | HZB908XG1-XZKQ 仪表总成（葡语) | PAINEL DE INSTRUMENTOS DA CABINE, DE MODELO HZB908XG1-XZKQ, DE FIBRA DE VIDRO,TENSAO 12V/24V DC, DIMENSOES 283X266X215MM, IP65, PARTE DA CABINE APLICADO COM FUNCAO DE MOSTRAR INFORMAcoES AO OPERADOR, UTILIZADO NA EMPILHADEIRA XCMG | 85371090 | 1 | 2025-09-01
803849211 | 04-W3X4DT04-4-ZL-D170H3 硅胶按键面板 | PAINEL DE INTERRUPTORES DE MODELO 04-W3X4DT04-4-ZL-D170H3 COM TENSAO NOMINAL DE 24V APLICADO COM FUNCAO DE PERMITIR CONTROLE DO MODO DE OPERACAO DO MOTOR UTILIZADO NO TRATOR DE ESTEIRA XCMG | 85365090 | 1 | 2025-09-02 |  |  | D200HPAT
803854411 | 103082401 温度传感器(M14×1.5) | SENSOR DE TEMPERATURA DE MODELO 103082401 COM FAIXA DE MEDICAO DE -40 GRAS A +120 GRAUS, APLICADO COM FUNCAO DE MEDICAO DO OLEO DO MOTOR UTILIZADO NA MOTONIVELADORA XCMG | 90251990 | 1 | 2025-09-03 |  |  | GR3505
803855172 | HYAIDL-01 AI 数据记录仪 | REGISTRADOR DE DADOS MODELO HYAIDL-01 DIMENSOES 120X80X35MM, TENSAO 24V,GRAU DE PROTECAO IP67,APLICADO PARA REGISTRAR DADOS DE OPERACAO NA MOTONIVELADORA XCMG | 90318099 | 1 | 2025-09-03 |  |  | GR3505
803901134 | 60741220 座管夹 | GRAMPO DE TUBO MODELO 60741220 DIMENSOES 71x42x21mm FEITA DE ACO APLICADO COM A FUNCAO DE FIXACAO DE TUBOS. UTILIZADA EM MAUQINAS AUTOPROPULSADAS XCMG | 73269090 | 1 | 2025-09-02 |  |  | XE950D
803901785 | NDQ1A-800 R 630A/3 F 双电源自动转换开关 | INTERRUPTOR DE TRANSFERENCIA AUTOMATICA MODELO NDQ1A-800 R 630A/3 F COM 3 POLOS, DIMENSOES 376X311X285mm,TENSAO NOMINAL 400V, CORRENTE NOMINAL 630A SENDO RESPONSAVEL PELO CONTROLE DO CIRCUITO NAS MAQUINAS AUTOPROPULSADAS XCMG | 85365090 | 1 | 2025-09-01
804000337 | XGYG18-013 左回转油缸(巴西) | EX 091 ATUADOR MECaNICO DE DUPLA AcaO, DE PERCURSO LINEAR, CONSTITUiDO POR UM CILINDRO E UM PISTaO MÓVEL CONECTADO A UMA HASTE, UTILIZADO EM MaQUINAS AUTOPROPULSADAS, DE PRESSaO DE TESTE DE 360Bar, DIaMETRO EXTERNO DA CAMISA DE 120mm, DIaMETRO INTERNO DA CAMISA DE 100mm, DIaMETRO DA HASTE COMPREENDIDO DE 60mm, E CURSO DA HASTE DE 259mm. MODELO XGYG18-013, UTILIZADO NA RETROESCAVADEIRA. | 84122110 | 6 | 2025-07-25 | 2025-09-05
804000338 | XGYG18-014 右回转油缸(巴西) | EX 091 - ATUADOR MECaNICO DE DUPLA AcaO, DE PERCURSO LINEAR, MODELO XGYG18-014, CONSTITUiDO POR UM CILINDRO E UM PISTaO MÓVEL CONECTADO A UMA HASTE, UTILIZADOS EM MaQUINAS AUTOPROPULSADAS, DE PRESSaO DE TESTE DE 360BAR, DIaMETRO EXTERNO DA CAMISA DE 120mm, DIaMETRO INTERNO DA CAMISA DE 100mm, DIaMETRO DA HASTE DE 60mm, E CURSO DA HASTE DE 259mm. SENDO O CILINDRO DE GIRO DIREITO, UTILIZADO NA RETROESCAVADEIRA. | 84122110 | 6 | 2025-07-25 | 2025-09-05
804000341 | XGYG18-017 左动臂油缸(巴西) | EX 091 ATUADOR MECANICO DE DUPLA ACAO, DE PERCURSO LINEAR, CONSTITUIDOS POR UM CILINDRO E UM PISTAO MOVEL CONECTADO A UMA HASTE, UTILIZADOS EM MAQUINAS AUTOPROPULSADAS MODELO XGYG18-017,DE PRESSAO DE TESTE 375BAR, DIAMETRO EXTERNO DA CAMISA 100MM, DIAMETRO INTERNO DA CAMISA 80MM, DIAMETRO DA HASTE 50MM,E CURSO DA HASTE 711MM. | 84122110 | 6 | 2025-07-25 | 2025-09-05
804000342 | XGYG18-018 右动臂油缸(巴西) | EX 091 ATUADOR MECaNICO DE DUPLA AcaO, DE PERCURSO LINEAR, CONSTITUiDO POR UM CILINDRO E UM PISTaO MÓVEL CONECTADO A UMA HASTE, UTILIZADO EM MaQUINA AUTOPROPULSADA, DE PRESSaO DE TESTE DE 360Bar, DIaMETRO EXTERNO DA CAMISA DE 100mm, DIaMETRO INTERNO DA CAMISA DE 80mm, DIaMETRO DA HASTE DE 50mm, E CURSO DA HASTE DE 711mm. MODELO XGYG18-018, UTILIZADO NA RETROESCAVADEIRA. | 84122110 | 6 | 2025-07-25 | 2025-09-05
804000343 | XGYG18-019 左支腿油缸(巴西) | EX 091 ATUADOR MECaNICO DE DUPLA AcaO, DE PERCURSO LINEAR, CONSTITUiDO POR UM CILINDRO E UM PISTaO MÓVEL CONECTADO A UMA HASTE, UTILIZADOS EM MaQUINAS AUTOPROPULSADAS, DE PRESSaO DE TESTE DE 360Bar, DIaMETRO EXTERNO DA CAMISA DE 126mm, DIaMETRO INTERNO DA CAMISA DE 100mm, DIaMETRO DA HASTE DE 60mm, E CURSO DA HASTE DE 557mm. MODELO XGYG18-019, SENDO O CILINDRO ESQUERDO DE PATOLAMENTO, UTILIZADO NA RETROESCAVADEIRA. | 84122110 | 6 | 2025-07-25 | 2025-09-05
804000344 | XGYG18-020 右支腿油缸(巴西) | EX 091 ATUADOR MECaNICO DE DUPLA AcaO, DE PERCURSO LINEAR, CONSTITUiDO POR UM CILINDRO E UM PISTaO MÓVEL CONECTADO A UMA HASTE, UTILIZADOS EM MaQUINAS AUTOPROPULSADAS, DE PRESSaO DE TESTE DE 360Bar, DIaMETRO EXTERNO DA CAMISA DE 126mm, DIaMETRO INTERNO DA CAMISA DE 100mm, DIaMETRO DA HASTE DE 60mm, E CURSO DA HASTE DE 557mm. MODELO XGYG18-020, SENDO O CILINDRO DIREITO DE PATOLAMENTO, UTILIZADO NA RETROESCAVADEIRA. | 84122110 | 6 | 2025-07-25 | 2025-09-05
804000871 | XGYG01-316 左动臂油缸 | EX 091 - ATUADOR MECaNICO DE DUPLA AcaO, MODELO XGYG01-316, DE PERCURSO LINEAR, CONSTITUiDO POR UM CILINDRO E UM PISTaO MÓVEL CONECTADO A UMA HASTE, UTILIZADO EM MaQUINAS AUTOPROPULSADAS, DE PRESSaO DE TESTE DE 345Bar, DIaMETRO EXTERNO DA CAMISA DE 200mm, DIaMETRO INTERNO DA CAMISA DE 170mm, DIaMETRO DA HASTE DE 100mm, E CURSO DA HASTE DE 828mm. SENDO O CILINDRO DIREITO DA CAcAMBA, UTILIZADO NA PA CARREGADEIRA. | 84122110 | 6 | 2025-05-26 | 2025-09-05 | 6414925280
804000928 | XGYG05-120 支腿升降油缸 | EX 091 ATUADOR MECaNICO DE DUPLA AcaO, DE PERCURSO LINEAR, CONSTITUiDOS POR UM CILINDRO E UM PISTaO MÓVEL CONECTADO A UMA HASTE, UTILIZADOS EM MaQUINAS AUTOPROPULSADAS, DE PRESSaO DE TESTE 300Bar, DIaMETRO EXTERNO DA CAMISA 102mm, DIaMETRO INTERNO DA CAMISA 80mm, DIaMETRO DA HASTE 63mm, E CURSO DA HASTE 450mm. MODELO XGYG05-120. SENDO O ATUADOR DE ELEVAcaO. | 84122110 | 6 | 2025-07-25 | 2025-09-05
804001741 | AL A10V O 63ED 72/53L-VSD12G50P-S2418 散热 | BOMBA VOLUMETRICA ALTERNATIVA DE PISTOES AXIAIS MODELO AL A10V O 63ED 72/53L-VSD12G50P-S2418 RESPONSAVEL POR CONVERTER ENERGIA MECANICA EM ENERGIA DE PRESSAO DE OLEO, DESLOCAMENTO VOLUMETRICO 63cm³/r, DE PRESSAO NOMINAL DE 250bar, E VAZAO MAXIMA DE 163 L/min, COM POTENCIA MAXIMA 6kW, ROTACAO MAXIMA 2600rpm, UTILIZADA NA ESCAVADEIRA HIDRAULICA | 84135010 | 1 | 2025-09-09 |  |  | XE750D;XE950DA
804001766 | XGYG06-071 伸缩油缸 | EX 091 ATUADOR MECaNICO DE DUPLA AcaO, DE PERCURSO LINEAR, CONSTITUiDO POR UM CILINDRO E UM PISTaO MÓVEL CONECTADO A UMA HASTE, UTILIZADO EM MaQUINA AUTOPROPULSADA, DE PRESSaO DE TESTE DE 210Bar, DIaMETRO EXTERNO DA CAMISA DE 60mm, DIaMETRO INTERNO DA CAMISA DE 50mm, DIaMETRO DA HASTE DE 28mm, E CURSO DA HASTE DE 800mm. MODELO XGYG06-071. | 84122110 | 6 | 2025-07-25 | 2025-09-05
804002007 | 8687907 散热器总成 | CONJUNTO DO RADIADOR/PERMUTADOR DE CALOR, DO TIPO RADIADOR, DE MODELO 8687907, APLICADO PARA ARREFECIMENTO DO SISTEMA DO MOTOR, UTILIZADO EM MAQUINAS AUTOPROPULSADAS XCMG | 84195090 | 1 | 2025-09-09 |  |  | XE750D
804002328 | HPT2-45/22 双联齿轮泵 | BOMBA DE ENGRENAGEM DUPLA MODELO HPT2-45/22 COM DESLOCAMENTO NOMINAL 44+22mL/REV PRESSAO NOMINAL DE 25MPA SENTIDO DA ROTACAO A DIREITA APLICADA COM A FUNCAO DE FORNECER OLEO DO SISTEMA HIDRAULICO PARA OS SISTEMAS AUXILIARES UTILIZADO EM MAQUINAS AUTOPROPULSADAS XCMG | 84136011 | 1 | 2026-02-03 |  |  | XMZ90 |  | ENVIADO OSGT
804002575 | XGYG05-128 长输料带摆动油缸 | EX 091 - ATUADOR MECaNICO DE DUPLA AcaO, DE PERCURSO LINEAR, MODELO XGYG05-128, CONSTITUiDO POR UM CILINDRO E UM PISTaO MÓVEL CONECTADO A UMA HASTE, UTILIZADO EM MaQUINAS AUTOPROPULSADAS, DE PRESSaO DE TESTE DE 300 Bar, DIaMETRO EXTERNO DA CAMISA DE 76mm, DIaMETRO INTERNO DA CAMISA DE 63mm, DIaMETRO DA HASTE DE 35mm, E CURSO DA HASTE DE 490mm. UTILIZADO NA FRESADORA. | 84122110 | 6 | 2025-08-05 | 2025-09-05 |  | XM2005K
804008269 | XGYG01-367 右动臂油缸 | EX 091 ATUADOR MECANICO DE DUPLA ACAO, DE PERCURSO LINEAR, CONSTITUIDOS POR UM CILINDRO E UM PISTAO MOVEL CONECTADO A UMA HASTE, UTILIZADOS EM MAQUINAS AUTOPROPULSADAS, DE PRESSAO DE TESTE 380BAR, DIAMETRO EXTERNO DA CAMISA 205mm, DIAMETRO INTERNO DA CAMISA 180mm, DIAMETRO DA HASTE 100mm, E CURSO DAHASTE 840mm. MODELO XGYG01-367, SENDO O CILINDRO DE ELEVAcaO DIREITO DA LANcA, UTILIZADO NA PA CARREGADEIRA XCMG | 84122110 | 6 | 2025-07-25 | 2025-09-05
804008270 | XGYG01-366 左动臂油缸 | EX 091 ATUADOR MECANICO DE DUPLA ACAO, DE PERCURSO LINEAR, CONSTITUIDOS POR UM CILINDRO E UM PISTAO MOVEL, CONECTADO A UMA HASTE, UTILIZADOS EM MAQUINAS AUTOPROPULSADAS, DE PRESSaO DE TESTE DE 380BAR, COM DIAMETRO EXTERNO DA CAMISA IGUAL A 205mm, DIAMETRO INTERNO DA CAMISA DE 180mm, DIAMETRODA HASTE DE 100mm, CURSO DA HASTE DE 840mm. MODELO XGYG01-366, SENDO O CILINDRO DE ELEVAcaO ESQUERDO DA LANcA, UTILIZADO NA PA CARREGADEIRA XCMG | 84122110 | 6 | 2025-07-25 | 2025-09-05
804009079 | UK36-612 主阀 | VALVULA PRINCIPAL DE MODELO KMX36NAE/P45202A, APLICADO PARA TRANSMISSOES OLEO HIDRAULICAS E CONTROLE DO FLUXO DE OLEO HIDRAULICO UTILIZADO EM MAQUINAS AUTOPROPULSADAS XCMG | 84812090 | 1 | 2025-09-09 |  |  | XE750D
804009179 | XY2000-DB(I) 动臂油缸 | CILINDRO HIDRAULICO MODELO XY2000-DB(I) COM DIAMETRO DO CILINDRO 354MM CURSO 2640MM E PRESSAO DE TESTE 44MPA PRESSAO DE TRABALHO 29MPa APLICADO COM A FUNCAO DA ROTACAO DA MORSA UTILIZADO NA MAQUINA AUTOPROPULSADA XCMG | 84122110 | 1 | 2026-03-16 |  |  | XE2000 |  | ENVIADO OSGT
804013285 | GR3505T3.06.4.2 散热马达组件安装 | EX 091 - ATUADOR MECaNICO DE DUPLA AcaO, DE PERCURSO LINEAR, DE MODELO GR3505T3.06.4.2, CONSTITUiDO POR UM CILINDRO E UM PISTaO MÓVEL CONECTADO A UMA HASTE, UTILIZADO EM MaQUINAS AUTOPROPULSADAS, DE PRESSaO DE TESTE DE 300 Bar, DIaMETRO EXTERNO DA CAMISA DE 110mm, DIaMETRO INTERNO DA CAMISA DE 90mm, DIaMETRO DA HASTE DE 50mm, E CURSO DA HASTE DE 1580mm. UTILIZADO NA MOTONIVELADORA | 84122110 | 6 | 2025-07-25 | 2025-09-05 |  | GR3505
804014597 | XG75-DB(I)(R) 右动臂油缸 | EX 091 - ATUADOR MECaNICO DE DUPLA AcaO, DE MODELO XG75-DB(I)(R), DE PERCURSO LINEAR, CONSTITUiDO POR UM CILINDRO E UM PISTaO MÓVEL CONECTADO A UMA HASTE, UTILIZADO EM MaQUINAS AUTOPROPULSADAS, DE PRESSaO DE TESTE DE 525Bar, DIaMETRO EXTERNO DA CAMISA DE 226mm, DIaMETRO INTERNO DA CAMISA DE 190mm, DIaMETRO DA HASTE DE 130mm, E CURSO DA HASTE DE 1792mm. SENDO O CILINDRO DIREITO DO LANcA, UTILIZADO NA ESCAVADEIRA HIDRAULICA | 84122110 | 6 | 2025-07-22 | 2025-09-05
804015883 | XGYG18-029 左翻斗油缸 | EX 091 - ATUADOR MECANICO DE DUPLA ACAO, DE PERCURSO LINEAR, MODELO XGYG18-029, CONSTITUIDO POR UM CILINDRO E UM PISTAO MOVEL CONECTADO A UMA HASTE, UTILIZADO EM MAQUINAS AUTOPROPULSADAS, DE PRESSAO DE TESTEDE 360 Bar, DIAMETRO EXTERNO DA CAMISA 100mm, DIAMETRO INTERNO DA CAMISA 80mm, DIAMETRO DA HASTE DE 50mm, E CURSO DA HASTE DE 714mm. SENDO O CILINDRO ESQUERDO DA CAcAMBA, UTILIZADO NA RETROESCAVADEIRA | 84122110 | 6 | 2025-07-25 | 2025-09-05
804015884 | XGYG18-030 右翻斗油缸 | EX 091 - ATUADOR MECANICO DE DUPLA ACAO,DE PERCURSO LINEAR, MODELO XGYG18-030, CONSTITUIDO POR UM CILINDRO E UM PISTAO MOVEL CONECTADO A UMA HASTE, UTILIZADO EM MAQUINAS AUTOPROPULSADAS, DE PRESSAO DE TESTE DE 360 Bar, DIAMETRO EXTERNO DA CAMISA 100mm, DIAMETRO INTERNO DA CAMISA 80mm, DIAMETRO DA HASTE 50mm, E CURSO DA HASTE DE 714mm. SENDO O CILINDRO DIREITO DA CAcAMBA, UTILIZADO NA RETROESCAVADEIRA | 84122110 | 6 | 2025-07-25 | 2025-09-05
804016815 | YDVH1-027-R 右先导手柄 | VALVULA DIRECIONAL,PARA TRANSMISSOES OLEO-HIDRAULICAS, DE MODELO YDVH1-027-R ,ACIONADA POR JOYSTICK, COM VAZAO NOMINAL DE 20 L/MIN, UTILIZADO NA ESCAVADEIRA HIDRAULICA XCMG | 84812090 | 1 | 2026-02-02 |  |  |  |  | ENVIADO OSGT
804016816 | YDVH1-027-L 左先导手柄 | VALVULA DIRECIONAL,PARA TRANSMISSOES OLEO-HIDRAULICAS, DE MODELO YDVH1-027-L ACIONADA POR JOYSTICK, COM VAZAO NOMINAL DE 20 L/MIN, UTILIZADO NA ESCAVADEIRA HIDRAULICA XCMG | 84812090 | 1 | 2026-02-02 |  |  |  |  | ENVIADO OSGT
804017083 | XG18BR-DB(R) 右动臂油缸 | EX 091 ATUADOR MECaNICO DE DUPLA AcaO, DE PERCURSO LINEAR, CONSTITUiDO POR UM CILINDRO E UM PISTaO MÓVEL CONECTADO A UMA HASTE, UTILIZADOS EM MaQUINAS AUTOPROPULSADAS, DE PRESSaO DE TESTE COMPREENDIDA DE 510BAR, DIaMETRO EXTERNO DA CAMISA DE 136mm, DIaMETRO INTERNO DA CAMISA DE 115mm, DIaMETRO DA HASTE DE 80mm, E CURSO DA HASTE DE 1239mm. MODELO XG18BR-DB(R), SENDO O CILINDRO DA LANcA DA ESCAVADEIRA HIDRAULICA | 84122110 | 6 | 2025-07-25 | 2025-09-05 |  | 180BR
804017086 | XG18BR-DB(L) 左动臂油缸 | EX 091 ATUADOR MECaNICO DE DUPLA AcaO, DE PERCURSO LINEAR, CONSTITUiDO POR UM CILINDRO E UM PISTaO MÓVEL CONECTADO A UMA HASTE, UTILIZADOS EM MaQUINAS AUTOPROPULSADAS, DE PRESSaO DE TESTE COMPREENDIDA DE 510BAR, DIaMETRO EXTERNO DA CAMISA DE 136mm, DIaMETRO INTERNO DA CAMISA DE 115mm, DIaMETRO DA HASTE DE 80mm, E CURSO DA HASTE DE 1239mm. MODELO XG18BR-DB(L), SENDO O CILINDRO ESQUERDO DA LANcA DA ESCAVADEIRA HIDRAULICA | 84122110 | 6 | 2025-07-25 | 2025-09-05 |  | 180BR
804017708 | XY18.CD 铲斗油缸 | EX 091 - ATUADOR MECNICO DE DUPLA ACAO, DE PERCURSO LINEAR, MODELO XY18.CD, CONSTITUIDO POR UM CILINDRO E UM PISTAO MOVEL CONECTADO A UMA HASTE, UTILIZADO EM MAQUINAS AUTOPROPULSADAS, DE PRESSAO DE TESTE DE 525BAR, DIAMETRO EXTERNO DA CAMISA DE 130mm, DIAMETRO INTERNO DA CAMISA DE 110mm, DIAMETRO DA HASTE DE 80mm, E CURSO DA HASTE DE 1053mm. SENDO O CILINDRO DA CAcAMBA, UTILIZADO NA ESCAVADEIRA HIDRAULICA. | 84122110 | 6 | 2025-07-29 | 2025-09-05
804017845 | PDJ-20 油缸密封包 | KIT DE VEDACAO, DE BORRACHA VULCANIZADA E NAO ENDURECIDA, DE MODELO YGMF-110/65 DAS-WKJ, SENDO COMPOSTO POR COMPONENTES DE VEDACAO, APLICADO COM FUNCAO DE VEDACO DO CILINDRO HIDRaULICO, UTILIZADO EM MAQUINAS AUTOPROPULSADAS XCMG | 40169300 | 1 | 2025-09-02
804017867 | FAP040-24-XJ 燃油加油泵 | BOMBA DE COMBUSTIVEL MODELO FAP040-24-XJ, FEITO DE ACO, FLUXO MINIMO 1.6L/min, DIMENSOES 20X17X118MM, APLICADA EM MOTOR DE IGNICAO A COMPRESSAO( MOTOR DIESEL) COM A FUNCAO DE FORNECIMENTO DE COMBUSTIVEL UTILIZADO NO GUINDASTE XCMG | 84133020 | 1 | 2026-03-13 |  |  | XLC450 |  | ENVIADO OSGT
804018173 | XY200DA-DG 斗杆油缸 | EX 091 ATUADOR MECaNICO DE DUPLA AcaO, DE PERCURSO LINEAR, CONSTITUiDO POR UM CILINDRO E UM PISTaO MÓVEL CONECTADO A UMA HASTE, UTILIZADOS EM MaQUINAS AUTOPROPULSADAS, DE PRESSaO DE TESTE COMPREENDIDA DE 515Bar, DIaMETRO EXTERNO DA CAMISA COMPREENDIDA DE 160mm, DIaMETRO INTERNO DA CAMISA COMPREENDIDO DE 135mm, DIaMETRO DA HASTE COMPREENDIDO DE 95mm, E CURSO DA HASTE COMPREENDIDO DE 1475mm. MODELO XY200DA-DG. | 84122110 | 6 | 2025-07-25 | 2025-09-05
804018381 | XGYG07-340 前轮倾斜油缸 | EX 091 ATUADOR MECaNICO DE DUPLA AcaO, DE PERCURSO LINEAR, DE MODELO XGYG07-340, CONSTITUiDO POR UM CILINDRO E UM PISTaO MÓVEL CONECTADO A UMA HASTE, UTILIZADOS EM MaQUINAS AUTOPROPULSADAS, MODELO XGYG07-340 DE PRESSaO DE 250BAR, DIaMETRO EXTERNO DA CAMISA DE 150MM, DIaMETRO INTERNO DA CAMISA DE 125MM, DIaMETRO DA HASTE DE 70MM, E CURSO DA HASTE DE 215MM SENDO O CILINDRO ARTICULADO ESQUERDO DA MOTONIVELADORA. | 84122110 | 6 | 2025-07-25 | 2025-09-05
804019478 | RHD15LOMDA3C(0.1bar) 单向阀(开启压力0.1bar) | VALVULA DE RETENCAO, PARA TRANSMISSOES OLEO HIDRAULICAS, DE MODELO RHD15LOMDA3C, COM PRESSAO DE ABERTURA 0.1MPa, APLICADO COM FUNCAO DE PERMITIR O FLUXO DO FLUIDO EM APENAS UMA DIRECAO E IMPEDIR O RETORNO, ASSIM CONTROLANDO O FLUXO, UTILIZADO NO GUINDASTE XCMG | 84813000 | 1 | 2026-03-13 |  |  | XLC450 |  | ENVIADO OSGT
804019522 | XGYG07-344 铲土角变换油缸 | EX 091 ATUADOR MECaNICO DE DUPLA AcaO, DE PERCURSO LINEAR, MODELO XGYG07-344, CONSTITUiDO POR UM CILINDRO E UM PISTaO MÓVEL CONECTADO A UMA HASTE, UTILIZADOS EM MaQUINAS AUTOPROPULSADAS, MODELO XGYG07-344 DE PRESSaO DE 250BAR, DIaMETRO EXTERNO DA CAMISA DE 150MM, DIaMETRO INTERNO DA CAMISA DE 125MM, DIaMETRO DA HASTE DE 70MM, E CURSO DA HASTE DE 230MM SENDO O CILINDRO DE DIREcaO ARTICULADA NA MOTONIVELADORA. | 84122110 | 6 | 2025-07-25 | 2025-09-05
804019524 | XGYG07-342 铲刀升降油缸 | EX 091 ATUADOR MECANICO DE DUPLA ACAO, DE PERCURSO LINEAR, CONSTITUIDO POR UM CILINDRO E UM PISTAO MOVEL CONECTADO A UMA HASTE, UTILIZADOS EM MAQUINAS AUTOPROPULSADAS, MODELO XGYG07-342 DE PRESSAO DE TESTE 250BAR, DIAMETRO EXTERNO DA CAMISA DE 168MM, DIAMETRO INTERNO DA CAMISA DE 140MM, DIAMETRO DA HASTE DE 80MM,E CURSO DA HASTE DE 1060MM. | 84122110 | 6 | 2025-07-25 | 2025-09-05
804019653 | FSFZ650G-YX 换向阀 | VALVULA DIRECIONAL, PARA TRANSMISSOES OLEO HIDRAULICAS, DE MODELO FSFZ650G-YX, COM PRESSAO NOMINAL DE 3.9MPa, APLICADO COM FUNCAO DE CONTROLE DO FLUXO DE OLEO HIDRAULICO, UTILIZADO NA ESCAVADEIRA HIDRAULICA XCMG | 84812090 | 1 | 2026-02-04 |  |  |  |  | RASCUNHO
804020574 | XEBT53N 直式破碎锤(不带蓄能器) | MARTELO HIDRAULICO TIPO RETO, MODELO XEBT53N, DIMENSOES 1200X500X300MM, FREQUENCIA DE IMPACTO 600 A 1100 BPM, DIAMETRO DA HASTE 53MM, APLICADO PARA BRITAGEM E DEMOLICAO DE DIVERSOS MATERIAIS, UTILIZADO COMO IMPLEMENTO NA MAQUINA AUTOPROPULSADA XCMG | 84306919 | 1 | 2026-03-17 |  |  |  |  | ENVIADO OSGT
804020871 | PDJ-21 油缸密封包 | KIT DE VEDACAO, DE BORRACHA VULCANIZADA E NAO ENDURECIDA, DE MODELO PDJ-21, SENDO COMPOSTO POR COMPONENTES DE VEDACAO, APLICADO COM FUNCAO DE VEDACAO DO CILINDRO HIDRaULICO DA MOTONIVELADORA XCMG | 40169300 | 1 | 2025-09-03 |  |  | GR3505
804021185 | QH25-650K-II主切换阀 | VALVULA DE CONTROLE, PARA TRANSMISSOES OLEO HIDRAULICAS, MODELO QH25-650K-II, DIMENSOES 57X29X28MM, PRESSAO DE TRABALHO 35MPa, APLICADA COM A FUNCAO DE DIRECIONAR O FLUXO DO OLEO HIDRAULICO DE ALTA PRESSAO ENTRE DIFERENTES CIRCUITOS DO SISTEMA, UTILIZADA NO GUINDASTE XCMG | 84812090 | 1 | 2026-03-13 |  |  | XLC450 |  | ENVIADO OSGT
804021210 | XGYG01-434 翻斗油缸 | EX 091 ATUADOR MECANICO DE DUPLA ACAO, DE PERCURSO LINEAR, CONSTITUIDOS POR UM CILINDRO E UM PISTAO MOVEL CONECTADO A UMA HAST, E UTILIZADOS EM PA CARREGADEIRAS, DE PRESSAO DE TESTE 345 BAR, DIAMETRO EXTERNO DA CAMISA 205 MM, DIAMETRO INTERNO DA CAMISA 180MM, DIAMETRO DA HASTE 100MM, E CURSO DA HASTE 535MM. | 84122110 | 6 | 2025-07-25 | 2025-09-05
804021215 | XGYG01-429 左动臂油缸 | EX 091 ATUADORES MECANICOS DE DUPLA ACAO, DE PERCURSO LINEAR, CONSTITUIDOS POR UM CILINDRO E UM PISTAO MOVEL CONECTADO A UMA HASTE, UTILIZADOS EM PA CARREGADEIRAS, DE PRESSAO DE TESTE 345 BAR, DIAMETRO EXTERNO DA CAMISA 184 MM, DIAMETRO INTERNO DA CAMISA 160MM, DIAMETRO DA HASTE 90MM E CURSO DA HASTE 775MM. | 84122110 | 6 | 2025-07-25 | 2025-09-05
804021218 | XGYG01-430 右动臂油缸 | EX 091 ATUADORES MECANICOS DE DUPLA ACAO, DE PERCURSO LINEAR, CONSTITUIDOS POR UM CILINDRO E UM PISTAO MOVEL CONECTADO A UMA HASTE, UTILIZADOS EM PA CARREGADEIRAS, DE PRESSAO DE TESTE 345 BAR, DIAMETRO EXTERNO DA CAMISA 184 MM, DIAMETRO INTERNO DA CAMISA 160MM, DIAMETRO DA HASTE 90MM E CURSO DA HASTE 775MM. | 84122110 | 6 | 2025-07-25 | 2025-09-05
804021770 | YX-0629-21 切边阀 | VALVULA SOLENOIDE DE CORTE, MODELO YX-0629-21, TENSAO DE 12V, DIMENSAO 214X165X102mm, VAZAO MAXIMA 35L/min, PRESSAO MAXIMA DE ENTRADA 210bar, APLICADA PARA CONTROLE DE FLUXO, UTILIZADA NO ROLO COMPACTADOR XCMG | 84818092 | 1 | 2025-09-09 |  |  | XS123BR
804023230 | KMX36NAE/P45202A 主阀 | CONJUNTO DA VALVULA PRINCIPAL DE MODELO KMX36NAE/P45202A, APLICADO PARA TRANSMISSOES OLEO HIDRAULICAS COM FUNCAO DE CONTROLE DO FLUXO DE OLEO HIDRAULICO UTILIZADO EM MAQUINAS AUTOPROPULSADAS XCM | 84812090 | 1 | 2025-09-03 |  | 6424323940 | XE950DA;XE2000
804023942 | XGYG07-357CGQ 右铰接转向油缸 | EX 091 - ATUADOR MECaNICO DE DUPLA AcaO, DE PERCURSO LINEAR, MODELO XGYG07-211, CONSTITUiDO POR UM CILINDRO E UM PISTaO MÓVEL CONECTADO A UMA HASTE, UTILIZADO EM MaQUINAS AUTOPROPULSADAS, DE PRESSaO DE TESTE DE 250Bar, DIaMETRO EXTERNO DA CAMISA DE 134mm, DIaMETRO INTERNO DA CAMISA DE 110mm, DIaMETRO DA HASTE DE 65mm, E CURSO DA HASTE DE 395mm. SENDO O CILINDRO DIREITO, USADO PARA A ARTICULAcaO DO CHASSI, UTILIZADO NA MOTONIVELADORA. | 84122110 | 6 | 2025-07-25 | 2025-09-05
804023943 | XGYG07-359CGQ 右前轮转向油缸 | EX 091 - ATUADOR MECaNICO DE DUPLA AcaO, DE PERCURSO LINEAR, MODELO XGYG07-359CGQ, CONSTITUiDO POR UM CILINDRO E UM PISTaO MÓVEL CONECTADO A UMA HASTE, UTILIZADOS EM MaQUINAS AUTOPROPULSADAS, DE PRESSaO DE TESTE DE 375BAR, DIaMETRO EXTERNO DA CAMISA DE 90mm, DIaMETRO INTERNO DA CAMISA DE 70mm, DIaMETRO DA HASTE DE 50mm, E CURSO DA HASTE DE 345mm. SENDO O CILINDRO DE DIREcaO DA RODA DIANTEIRA DIREITA, UTILIZADO NA MOTONIVELADORA. | 84122110 | 6 | 2025-08-26 | 2025-09-12
804023947 | XGYG07-360CGQ 左前轮转向油缸 | EX 091 - ATUADOR MECaNICO DE DUPLA AcaO, DE PERCURSO LINEAR, MODELO XGYG07-360CGQ, CONSTITUiDO POR UM CILINDRO E UM PISTaO MÓVEL CONECTADO A UMA HASTE, UTILIZADO EM MaQUINAS AUTOPROPULSADAS, DE PRESSaO DE TESTE DE 250Bar, DIaMETRO EXTERNO DA CAMISA DE 90mm, DIaMETRO INTERNO DA CAMISA DE 70mm, DIaMETRO DA HASTE DE 50mm, E CURSO DA HASTE DE 345mm. USADO PARA A MOVIMENTACAO DA LAMINA, UTILIZADO NA MOTONIVELADORA. | 84122110 | 6 | 2025-07-25 | 2025-09-05
804025002 | HP5V45/AV1NO1LB2S1MM-ER2-D2-T1K2 散热泵 | BOMBA VOLUMETRICA ROTATIVA DE PISTAO AXIAL, DE MODELO HP5V45/AV1NO1LB2S1MM-ER2-D2-T1K2, RESPONSAVEL POR CONVERTER ENERGIA MECANICA EM ENERGIA DE PRESSAO DO OLEO HIDRAULICO, PRESSAO NOMINAL 32Mpa, DESLOCAMENTO 45cc/rev, ROTACAO MAXIMA 3250RPM, VAZAO NOMINAL 146.25L/min, UTILIZADA NA ESCAVADEIRA HIDRAULICA XCMG | 84136019 | 1 | 2026-02-04 |  |  |  |  | RASCUNHO
804025099 | XGYG07-365 前轮倾斜油缸 | EX 091 ATUADOR MECANICO DE DUPLA ACAO, DE PERCURSO LINEAR, CONSTITUIDO POR UM CILINDRO E UM PISTAO MOVEL CONECTADO A UMA HASTE, UTILIZADO EM MAQUINAS AUTOPROPULSADAS, DE PRESSAO DE TESTE DE 250Bar, DIAMETRO EXTERNO DA CAMISA DE 110mm, DIAMETRO INTERNO DA CAMISA DE 90mm, DIAMETRO DA HASTE DE 50mm, E CURSO DA HASTE DE 195mm. MODELO XGYG07-365. | 84122110 | 6 | 2025-07-25 | 2025-09-05
804025136 | K7V280DTP1M7R-0E10-VS 主泵 | BOMBA VOLUMETRICA ROTATIVA DE PISTOES AXIAIS, DE MODELO K7V280DTP1M7R-0E10-VS, COM DESLOCAMETO VOLUMETRICO DE 280cm³/r, PRESSAO NOMINAL DE 350bar E VELOCIDADE MAXIMA DE 2100rpm, COM VAZAO DE 588L/min, APLICADO COM FUNCAO DE TRANSFORMAR POTENCIA MECANICA EM HIDRAULICA, UTILIZADO NA ESCAVADEIRA HIDRAULICA XCMG | 84136090 | 1 | 2026-02-04 |  |  |  |  | ENVIADO OSGT
804025917 | GY120B23-3411010 转向器 | CAIXA DE DIRECAO MODELO GY120B23-3411010 PRESSAO MAXIMA DE TRABALHO 150 BAR,FLUXO DE TRABALHO 40L/min, TORQUE MAXIMO 7257 Nm, TORQUE DA ROTACAO 5.5 Nm, APLICADO COM A FUNCAO DE CONTROLAR O SISTEMA DE DIRECAO DA MAQUINA E MELHORAR ESTABILIDADE E SEGURANCA UTILIZADO NO GUINDASTE XCMG | 87089483 | 1 | 2025-09-04 |  |  | XCT120BRI
804025934 | XGYG07-374CGQ 后松土器举升油缸 | EX 091 ATUADOR MECANICO DE DUPLA ACAO, DE PERCURSO LINEAR, DE MODELO XGYG07-374CGQ, CONSTITUIDO POR UM CILINDRO E UM PISTAO MOVEL CONECTADO A UMA HASTE, UTILIZADO EM MAQUINAS AUTOPROPULSADAS, DE PRESSAO DE 250 BAR, DIAMETRO EXTERNO DA CAMISA DE 150MM, DIAMETRO INTERNO DA CAMISA DE 125MM, DIAMETRO DA HASTE DE 70MM E CURSO DA HASTE DE 535MM SENDO O CILINDRO DE ELEVAcaO DO ESCARIFICADOR TRASEIRO NA MOTONIVELADORA. | 84122110 | 6 | 2025-07-25 | 2025-09-05
804025957 | XGYG07-373CGQ 右前轮转向油缸 | EX 091 - ATUADOR MECaNICO DE DUPLA AcaO, DE PERCURSO LINEAR, MODELO XGYG07-373CGQ, CONSTITUiDO POR UM CILINDRO E UM PISTaO MÓVEL CONECTADO A UMA HASTE, UTILIZADO EM MaQUINAS AUTOPROPULSADAS, DE PRESSaO DE TESTE DE 250Bar, DIaMETRO EXTERNO DA CAMISA DE 133mm, DIaMETRO INTERNO DA CAMISA DE 110mm, DIaMETRO DA HASTE DE 80mm, E CURSO DA HASTE DE 445mm. USADO PARA A ESTERcAMENTO DO PNEU DIREITO, UTILIZADO NA MOTONIVELADORA. | 84122110 | 6 | 2025-07-25 | 2025-09-05
804025958 | XGYG07-372CGQ 左前轮转向油缸 | EX 091 - ATUADOR MECaNICO DE DUPLA AcaO, DE PERCURSO LINEAR, MODELO XGYG07-372CGQ, CONSTITUiDO POR UM CILINDRO E UM PISTaO MÓVEL CONECTADO A UMA HASTE, UTILIZADO EM MaQUINAS AUTOPROPULSADAS, DE PRESSaO DE TESTE DE 250Bar, DIaMETRO EXTERNO DA CAMISA DE 133mm, DIaMETRO INTERNO DA CAMISA DE 110mm, DIaMETRO DA HASTE DE 80mm, E CURSO DA HASTE DE 445mm. USADO PARA A ESTERcAMENTO DO PNEU ESQUERDO, UTILIZADO NA MOTONIVELADORA. | 84122110 | 6 | 2025-07-25 | 2025-09-05
804026347 | A6VM200EP6D1P001F/65MWV0S4A220F-0 马达 | MOTOR HIDRAULICO DE PISTOES AXIAIS, MODELO A6VM200EP6D1P001F/65MWV0S4A220F-0, DE DESLOCAMENTO 200mL/r, PRESSAO DE 400 BAR , APLICADO PARA ACIONAR O GUINCHO DE ROSCA DO CABO, PERMITINDO ENROLAMENTO E DESENROLAMENTO CONTROLADO, UTILIZADO NO GUINDASTE XCMG | 84122190 | 1 | 2026-03-13 |  |  | XLC450 |  | ENVIADO OSGT
804026349 | 804026349 驱动马达 | MOTOR HIDRAULICO DE TRACAO, MODELO 804026349, DESLOCAMENTO 160L/min, RESPONSAVEL PELA CONVERSAO DE ENERGIA HIDRAULICA EM ENERGIA MECANICA E MOVIMENTO ROTATIVO, UTILIZADO NO GUINDASTE XCMG | 84122900 | 1 | 2026-03-13 |  |  | XLC450 |  | ENVIADO OSGT
804026565 | HP5V45/NO1S1M-ER2-D2-TC106 柱塞泵 | BOMBA VOLUMETRICA ALTERNATIVA, DE PISTOES AXIAIS, DE MODELO HP5V45/NO1S1M-ER2-D2-TC106, RESPONSAVEL POR CONVERTER ENERGIA MECANICA EM ENERGIA DE PRESSAO DO OLEO HIDRAULICO, POTENCIA 64.80KW, PRESSAO MAXIMA DE 320BAR, DESLOCAMENTO VOLUMETRICO MAXIMO IGUAL A 45cm³/r, VAZAO 121.5L/min, ROTACAO NOMINAL DE 2700rpm, UTILIZADO NA ESCAVADEIRA HIDRAULICA XCMG | 84135010 | 1 | 2025-09-03 |  |  | GR3505
804030105 | TSM86-RG700(MBEC282C) 回转马达 | MOTOR HIDRAULICO DE PISTOES AXIAIS MODELO TSM86-RG700(MBEC282C) RESPONSAVEL PELA CONVERSAO DE ENERGIA HIDRAULICA EM ENERGIA MECANICA UTILIZADO EM MAQUINAS AUTOPROPULSADAS XCMG | 84122900 | 1 | 2025-09-04 |  | 6423037890
804030167 | SBSYLF02 板式溢流阀 | VALVULA DE ALIVIO, DE MODELO SBSYLF02, PRESSAO MAXIMA 35MPa, PRESSAO AJUSTAVEL, APLICADO COM FUNCAO DE LIMITAR A PRESSAO DO SISTEMA HIDRAULICO, UTILIZADO NO GUINDASTE XCMG | 84814000 | 1 | 2026-03-13 |  |  | XLC450 |  | ENVIADO OSGT
804031810 | XG120-CD(II) 铲斗油缸 | CILINDRO HIDRAULICO DE TRAVAMENTO, MODELO XG120-CD(II), DIAMETRO INTERNO 240MM, DIAMETRO EXTERNO 296MM, DIAMETRO DA HASTE 170MM, CURSO 1790MM, PRESSAO DE TRABALHO 34.3MPa, APLICADO PARA ACIONAR O MOVIMENTO DA CACAMBA, UTILIZADO NA ESCAVADEIRA HIDRAULICA XCMG | 84122110 | 1 | 2026-03-16 |  |  | XE1350 |  | ENVIADO OSGT
804031849 | CB06-63R-14C-2 齿轮泵 | BOMBA DE ENGRENAGEM MODELO CB06-63R-14C-2 FEITO DE FERRO FUNDIDO, DIMENSOES 228X200X186mm, DESLOCAMENTO 63ml/r,UTILIZADO PARA BOMBEAR OLEO NO SISTEMA HIDRAULICA NO TRATOR DE ESTEIRA XCMG | 84136011 | 1 | 2025-09-02 |  |  | D200HPAT
804034039 | XGDYG06-010 左铲刀升降油缸 | EX 091 - ATUADOR MECANICO DE DUPLA ACAO, DE PERCURSO LINEAR, MODELO XGDYG06-010, CONSTITUIDO POR UM CILINDRO E UM PISTAO MOVEL CONECTADO A UMA HASTE, UTILIZADOS EM MAQUINAS AUTOPROPULSADAS, DE PRESSAO DE TESTE DE 315BAR, DIAMETRO EXTERNO DA CAMISA DE 146mm, DIAMETRO INTERNO DA CAMISA DE 125mm, DIAMETRO DA HASTE DE 80mm, E CURSO DA HASTE DE 1525mm. SENDO O CILINDRO DE ELEVACAO DA LAMINA ESQUERDA, UTILIZADO NO TRATOR DE ESTEIRA. | 84122110 | 1 | 2026-03-16 |  |  | D360T |  | ENVIADO OSGT
804034041 | XGDYG06-012 铲刀倾斜油缸 | EX 091 - ATUADOR MECANICO DE DUPLA ACAO, DE PERCURSO LINEAR, MODELO XGDYG06-012, CONSTITUIDO POR UM CILINDRO E UM PISTAO MOVEL CONECTADO A UMA HASTE, UTILIZADOS EM MAQUINAS AUTOPROPULSADAS, DE PRESSAO DE TESTE DE 315BAR, DIAMETRO EXTERNO DA CAMISA DE 245mm, DIAMETRO INTERNO DA CAMISA DE 210mm, DIAMETRO DA HASTE DE 100mm, E CURSO DA HASTE DE 160mm. SENDO O CILINDRO DE INCLINACAO DA LAMINA ESQUERDA, UTILIZADO NO TRATOR DE ESTEIRA. | 84122110 | 1 | 2026-03-16 |  |  | D360T |  | ENVIADO OSGT
804035077 | XY135GIV-DG 斗杆油缸 | EX 091 - ATUADOR MECaNICO DE DUPLA AcaO, DE PERCURSO LINEAR, DE MODELO XY135GIV-DG, CONSTITUiDO POR UM CILINDRO E UM PISTaO MÓVEL CONECTADO A UMA HASTE, UTILIZADO EM MaQUINAS AUTOPROPULSADAS, DE PRESSaO DE TESTE DE 515Bar, DIaMETRO EXTERNO DA CAMISA DE 135mm, DIaMETRO INTERNO DA CAMISA DE 115mm, DIaMETRO DA HASTE DE 80mm, E CURSO DA HASTE DE 1120mm. SENDO O CILINDRO DO BRAcO, UTILIZADO NA ESCAVADEIRA HIDRAULICA. | 84122110 | 6 | 2025-07-29 | 2025-09-05
804037402 | MFB-00C-021 四联比例阀组 | CONJUNTO DE VALVULA PROPORCIONAL, PARA TRANSMISSOES OLEO HIDRAULICAS, MODELO MFB-00C-021, COM PRESSAO NOMINAL 7MPa E VAZAO NOMINAL 10L/min, TENSAO DE OPERACAO 12V, APLICADA PARA CONTROLE DA VAZAO E PRESSAO DO SISTEMA HIDRAULICO. UTILIZADO NA ESCAVADEIRA HIDRAULICA XCMG. | 84812090 | 1 | 2026-02-04 |  |  |  |  | RASCUNHO
804042620 | RTTQXGF-XCR 控制阀 | VALVULA DE CONTROLE DE VAZAO, MODELO RTTQXGF-XCR FEITO DE ACO, PRESSAO NOMINAL 50 Bar, PRESSAO DE AJUSTE 9 Bar, VAZAO NOMINAL 80L/min, APLICADO COM A FUNCAO DE REGULAR E CONTROLAR A VAZAO E A PRESSAO DO OLEO HIDRAULICO UTILIZADO NA MAQUINA AUTOPROPULSADA XCMG | 84812090 | 1 | 2026-02-03 |  |  | XCR13-1TW |  | ENVIADO OSGT
804049837 | SCV08-G12-5 单向阀 | VALVULA DE RETENCAO MODELO SCV08-G12-5 PRESSAO MAXIMA DE TRABALHO 315 BAR, PRESSAO DE ABERTURA 5 BAR, APLICADO PARA EVITAR O REFLUXO DO OLEO HIDRAULICO NAS MAQUINAS AUTOPROPULSADAS XCMG | 84813000 | 1 | 2025-09-02
804050251 | XGYG07-(φ185)-YGZ 油缸护套 | CAPA DE PROTECAO DO CILINDRO HIDRAULICO MODELO XGYG07-340-YGZ FEITO DE LONA DIMENSOES DE 152x256mm INSTALADO NA HASTE DO PISTAO DO CILINDRO APLICADA PARA PROTEGER A HASTE DO PISTAO UTILIZADA NA MOTONIVELADORA XCMG | 84129080 | 1 | 2025-09-03 |  |  | GR3505
804050475 | XGDYG06-056 制动油缸 | CILINDRO HIDRAULICO DE FREIO DE ESTACIONAMENTO, MODELO XGDYG06-056, COMPONENTE DO SISTEMA DE FREIO, CURSO 57MM, PRESSAO DE TRABALHO 10MPa, PRESSAO MAXIMA 30MPa, HASTE DO PISTAO 35MM, DIAMETRO INTERNO 63MM, DIAMETRO EXTERNO 35MM, APLICADO COM FUNCAO DE ACIONAMENTO DO SISTEMA DE FREIO DE ESTACIONAMENTO, UTILIZADO NO TRATOR DE ESTEIRA XCMG | 84122110 | 1 | 2026-03-16 |  |  | D360T |  | ENVIADO OSGT
804051057 | GR3005-F02A 电磁阀组 | CONJUNTO DA VALVULA SOLENOIDE DE MODELO GR3005-F02A COM PRESSAO DE TRABALHO DE 28 MPA E VAZAO NOMINAL DE 120 L/MIN APLICADO COM FUNCAO DE CONTROLE DO FLUXO DE OLEO HIDRAULICO UTILIZADO NA MOTONIVELASDORA XCMG | 84818092 | 1 | 2025-09-03 |  |  | GR3505
804053483 | RV15910S00M 继动阀 | VALVULA DE RELE, PARA TRANSMISSOES PNEUMATICAS, MODELO RV15910S00M, DIMENSOES 88X88X130MM, PRESSAO DE TRABALHO 190Bar, VAZAO DE TRABALHO 50L/min, APLICADA COM A FUNCAO DE CONTROLAR A ABERTURA E FECHAMENTO DO CIRCUITO DE OLEO DE ALTA PRESSAO, UTILIZADA NO CAMINHAO XCMG | 84812090 | 1 | 2026-03-18 |  |  | XDE260 |  | ENVIADO OSGT
804054367 | 10001641 注油管（采购附带） | TUBO DE BORRACHA VULCANIZADA NAO ENDURECIDA MODELO 10001641 NAO REFORCADO COM OUTRAS MATERIAS E NEM ASSOCIADO DE OUTRA FORMA COM OUTRAS MATERIAS SEM ACESSORIOS . UTILIZADO EM MAQUINAS AUTOPROPULSADAS XCMG | 40091100 | 1 | 2026-02-02 |  |  |  |  | ENVIADO OSGT
804056029 | RV13010S003 继动阀 | VALVULA DE RELE, PARA TRANSMISSOES PNEUMATICAS, MODELO RV13010S003, DIMENSOES 131X88X88MM, PRESSAO DE TRABALHO 130Bar, VAZAO DE TRABALHO 50L/min, APLICADA COM A FUNCAO DE CONTROLAR A ABERTURA E FECHAMENTO DO CIRCUITO DE OLEO DE ALTA PRESSAO, UTILIZADA NO CAMINHAO XCMG | 84812090 | 1 | 2026-03-18 |  |  | XDE260 |  | ENVIADO OSGT
804402352 | HTH2-T/H12L-5800A-SG 测压软管 | TUBO DE BORRACHA VULCANIZADA, MODELO HTH2-T/H12L-5800A-SG, COM REFORCO METALICO, SEM ACESSORIOS E PRESSAO DE RUPTURA DE 63MPA, APLICADO COM A FUNCAO DE TRANSPORTES DE FLUIDOS, UTILIZADO EM MAQUINAS AUTOPROPULSADAS XCMG | 40092110 | 1 | 2025-09-02
804408971 | XDJZ.00 加载阀 | VALVULA DE CARGA, PARA TRANSMISSOES OLEO HIDRAULICAS, DE MODELO XDJZ.00, COM PRESSAO DE ABERTURA 0.1MPa, APLICADO COM FUNCAO DE CONTROLAR A PRESSAO DA BOMBA AUXILIAR, UTILIZADO NO GUINDASTE XCMG | 84813000 | 1 | 2026-03-13 |  |  | XLC450 |  | ENVIADO OSGT
804415786 | XY135GIV-CD 铲斗油缸 | EX 091 - ATUADOR MECaNICO DE DUPLA AcaO, DE PERCURSO LINEAR, DE MODELO XY135GIV-CD, CONSTITUiDO POR UM CILINDRO E UM PISTaO MÓVEL CONECTADO A UMA HASTE, UTILIZADO EM MaQUINAS AUTOPROPULSADAS, DE PRESSaO DE TESTE DE 510Bar, DIaMETRO EXTERNO DA CAMISA DE 120mm, DIaMETRO INTERNO DA CAMISA DE 100mm, DIaMETRO DA HASTE DE 70mm, E CURSO DA HASTE DE 847mm. SENDO O CILINDRO DA CAcAMBA, UTILIZADO NA ESCAVADEIRA HIDRAULICA. | 84122110 | 6 | 2025-07-29 | 2025-09-05
804415789 | XY155GIV-DB(R) 右动臂油缸 | EX 091 - ATUADOR MECaNICO DE DUPLA AcaO, DE PERCURSO LINEAR, DE MODELO XY155GIV-DB(R), CONSTITUiDO POR UM CILINDRO E UM PISTaO MÓVEL CONECTADO A UMA HASTE, UTILIZADO EM MaQUINAS AUTOPROPULSADAS, DE PRESSaO DE TESTE DE 515Bar, DIaMETRO EXTERNO DA CAMISA DE 125mm, DIaMETRO INTERNO DA CAMISA DE 105mm, DIaMETRO DA HASTE DE 70mm, E CURSO DA HASTE DE 941mm. SENDO O CILINDRO DIREITO DO BRAcO, UTILIZADO NA ESCAVADEIRA HIDRAULICA. | 84122110 | 6 | 2025-07-29 | 2025-09-05
804415791 | XY155GIV-DB(L) 左动臂油缸 | EX 091 - ATUADOR MECaNICO DE DUPLA AcaO, DE PERCURSO LINEAR, DE MODELO XY155GIV-DB(L), CONSTITUiDO POR UM CILINDRO E UM PISTaO MÓVEL CONECTADO A UMA HASTE, UTILIZADO EM MaQUINAS AUTOPROPULSADAS, DE PRESSaO DE TESTE DE 515Bar, DIaMETRO EXTERNO DA CAMISA DE 125mm, DIaMETRO INTERNO DA CAMISA DE 105mm, DIaMETRO DA HASTE DE 70mm, E CURSO DA HASTE DE 941mm. SENDO O CILINDRO ESQUERDO DO BRAcO, UTILIZADO NA ESCAVADEIRA HIDRAULICA. | 84122110 | 6 | 2025-07-29 | 2025-09-05
804419034 | F381CACF181810-8000-PG-L1600(J) 软管总成 | TUBO DE BORRACHA VULCANIZADA NAO ENDURECIDA DE MODELO F381CACF181810-8000-PG-L1600(J) COM REFORCO METALICO E COM PRESSAO DE RUPTURA DE 100MPA COM COMPRIMENTO DE 8000mm UTILIZADO NA MOTONIVELADORA XCMG | 40092210 | 1 | 2025-09-02
804421294 | 5G-04-06JIS(S24) 过渡接头 | CONECTOR ROSCADO MODELO 5G-04-06JIS(S24) DE ACO DENOMINADO ADAPTADOR RETO TIPO MACHO,PRESSAO DE TRABALHO 40MPA, ROSCA 16MM, PARA CONEXAO DO SENSOR DE PRESSAO, UTILIZADO EM MAQUINAS AUTOPROPULSADAS XCMG (NVE: AA-0008 AB-0001) | 73079900 | 1 | 2025-09-01 |  |  | XE1350
804424147 | WV-R06X1VERZI-1100 黄油钢管 | TUBO DE ACO INOXIDAVEL, MODELO WV-R06X1VERZI-1100, ESTIRADO A FRIO, SEM COSTURA, DE SECAO CIRCULAR, COM DIAMETRO EXTERNO 6mm E INTERNO 4mm, APLICADO PARA LUBRIFICACAO DE COMPONENTES. UTILIZADO NA ESCAVADEIRA HIDRAULICA XCMG (NVE: AA-0001 AB-0001) | 73044190 | 1 | 2025-09-02 |  |  | XE1350
804427731 | F481CACA222216-1250-PG(J) 软管总成 | TUBO DE BORRACHA VULCANIZADA, DE MODELO F481CACA222216-1250-PG(J) ,COM REFORCO METALICO E COM ACESSORIOS, COM PRESSAO DE RUPTURA DE 35MPA, COM COMPRIMENTO DE 1250mm APLICADO PARA TRANSPORTE DE OLEO HIDRAULICO NA MOTONIVELADORA XCMG | 40092210 | 1 | 2025-09-03 |  |  | GR3505
804433244 | F791TC6A6A242424-2550-SG 软管总成 | TUBO DE BORRACHA VULCANIZADA NAO ENDURECIDA DE MODELO F791TC6A6A242424-2550-SG COM REFORCO METALICO E COM ACESSORIOS COM PRESSAO DE RUPTURA DE 168 MPA COM COMPRIMENTO DE 2550mm UTILIZADO NA ESCAVADEIRA HIDRAULICA XCMG | 40092210 | 1 | 2025-09-09 |  |  | XE2000
804433245 | F791TC6A6N242424-2610-SG 软管总成 | TUBO DE BORRACHA VULCANIZADA NAO ENDURECIDA DE MODELO F791TC6A6N242424-2610-SG COM REFORCO METALICO E COM ACESSORIOS COM PRESSAO DE RUPTURA DE 168 MPA COM COMPRIMENTO DE 2610mm UTILIZADO NA ESCAVADEIRA HIDRAULICA XCMG | 40092210 | 1 | 2025-09-09 |  |  | XE2000
804478334 | VSQ-20-LM(1MPA) 管式顺序阀 | VALVULA SEQUENCIAL PARA TRANSMISSOES OLEO-HIDRAULICAS, MODELO VSQ-20-LM(1MPA), COM PRESSAO DE ABERTURA 0.1MPa, APLICADA COM A FUNCAO DE CONTROLAR A ORDEM DE OPERACAO DE DIFERENTES CIRCUITOS E ATUADORES, UTILIZADO NO GUINDASTE XCMG | 84812090 | 1 | 2026-03-13 |  |  | XLC450 | Tulio Henrique | ENVIADO OSGT
804496498 | HZ-XS450-SSFZII 伸缩平衡阀 | VALVULA DE CONTROLE MODELO HZ-XS450-SSFZII, DIMENSOES 292X240X195MM PRESSAO DE TRABALHO 25 A 35 MPA, VAZAO NOMINAL 30 A 100L/MIN, APLICADO COM FUNCAO DE CONTROLE DO MOVIMENTO DE ENTENSAO/RETRACAO DO CILINDRO HIDRAULICO NA MAQUINA AUTOPROPULSADA XCMG | 84812090 | 1 | 2025-09-01
804496499 | HZ-CS450-DJFBFIII 吊具防摆阀 | VALVULA ANTI-OSCILACAO MODELO HZ-CS450-DJFBFIII DIMENSAO 193X189X127mm, PRESSAO DE TRABALHO 20 A 30 MPA,VAZAO NOMINAL 60 A 120L/MIN APLICADA COM A FUNCAO DE CONTROLAR O FLUXO DE OSCILACAO DO DISPOSITIVO DE ICAMENTO UTILIZADO EM MAQUINAS AUTOPROPULSADAS XCMG | 84812090 | 1 | 2025-09-01
804599441 | GFS63/25SOMDCF(久美特) 法兰接头组件 | CONJUNTO DE FLANGE DO TIPO BIPARTIDO, MODELO GFS63/25SOMDCF, DE ACO, CONSTITUIDO POR ADAPTADOR, QUATRO PARAFUSOS DE ACO E UM ANEL DE VEDACAO DO TIPO O-RING EM BORRACHA, APLICADO PARA FIXACAO DE TUBOS DE OLEO HIDRAULICO, UTILIZADO EM MAQUINAS AUTOPROPULSADAS XCMG | 73079100 | 1 | 2026-02-01 |  |  | Escavadeira
804599444 | M1M1HK-24(久美特) 法兰组件 | CONJUNTO DE FLANGE DO TIPO BIPARTIDO, MODELO M1M1HK-24, DE ACO, CONSTITUIDO POR QUATRO PARAFUSOS DE ACO E UM ANEL DE VEDACAO DO TIPO O-RING EM BORRACHA, APLICADO PARA FIXACAO DE TUBOS DE OLEO HIDRAULICO, UTILIZADO EM MAQUINAS AUTOPROPULSADAS XCMG | 73079100 | 1 | 2026-02-01 |  |  | Escavadeira
804599448 | WFS64/25SOMDCF(久美特) 法兰接头组件 | FLANGE MODELO WFS64/25SOMDCF DE ACO LIGA,APLICADA COM A FUNCAO DE CONEXAO PARA TUBOS HIDRAULICOS, UTILIZADO EM MAQUINAS AUTORPOPULSADAS XCMG | 73079100 | 1 | 2026-02-02 |  |  |  |  | ENVIADO OSGT
804599450 | M1M1HK-32(久美特) 法兰组件 | CONJUNTO DE FLANGE DO TIPO BIPARTIDO, MODELO M1M1HK-32, DE ACO, CONSTITUIDO POR QUATRO PARAFUSOS DE ACO E UM ANEL DE VEDACAO DO TIPO O-RING EM BORRACHA, APLICADO PARA FIXACAO DE TUBOS DE OLEO HIDRAULICO, UTILIZADO EM MAQUINAS AUTOPROPULSADAS XCMG | 73079100 | 1 | 2026-02-01 |  |  | Escavadeira
804599451 | M1M1HK-12(久美特) 法兰组件 | CONJUNTO DE FLANGE DO TIPO BIPARTIDO, MODELO M1M1HK-12, DE ACO, CONSTITUIDO POR QUATRO PARAFUSOS DE ACO E UM ANEL DE VEDACAO DO TIPO O-RING EM BORRACHA, APLICADO PARA FIXACAO DE TUBOS DE OLEO HIDRAULICO, UTILIZADO EM MAQUINAS AUTOPROPULSADAS XCMG | 73079100 | 1 | 2026-02-01 |  |  | Escavadeira
804599465 | M1M1HK-12/M10×35(久美特) 法兰组件 | CONJUNTO DE FLANGE DO TIPO BIPARTIDO, MODELO M1M1HK-12/M10X35, DE ACO, CONSTITUIDO POR QUATRO PARAFUSOS DE ACO E UM ANEL DE VEDACAO DO TIPO O-RING EM BORRACHA, APLICADO PARA FIXACAO DE TUBOS DE OLEO HIDRAULICO, UTILIZADO EM MAQUINAS AUTOPROPULSADAS XCMG | 73079100 | 1 | 2026-02-01 |  |  | Escavadeira
804599466 | M1M1HK-16(久美特) 法兰组件 | CONJUNTO DE FLANGE DO TIPO BIPARTIDO, MODELO M1M1HK-16, DE ACO, CONSTITUIDO POR QUATRO PARAFUSOS DE ACO E UM ANEL DE VEDACAO DO TIPO O-RING EM BORRACHA, APLICADO PARA FIXACAO DE TUBOS DE OLEO HIDRAULICO, UTILIZADO EM MAQUINAS AUTOPROPULSADAS XCMG | 73079100 | 1 | 2026-02-01 |  |  | Escavadeira
805004533 | GB/T16674.1-2004 螺栓 M10×20 | PARAFUSO NORMA GB/T16674.1-2004 M10MX20 DE ACO LIGA PROCESSO DE FABRICACAO DE TEMPERA E REVENIMENTO COM ACABAMENTO SUPERFICIAL DE GALVANIZACAO APLICADO COM FUNCAO DE FIXAR COMPONENTES UTILIZADO EM MAQUINAS AUTOPROPULSADA XCMG (NVE:AA-0003 AB-0003 AC-0002) | 73181500 | 1 | 2026-02-03 |  |  |  |  | ENVIADO OSGT
805046240 | GB/T5785-2000 螺栓 M16×1.5×55 10.9 | PARAFUSO SEXTAVADO MODELO GB/T5785-2000 DE ACO LIGA PROCESSO DE FABRICACAO DE TEMPERA E REVENIMENTO COM ACABAMENTO SUPERFICIAL DE DACROMET DIMENSOES M16X1.5MM, COMPRIMENTO 55MM, CLASSE DE RESISTENCIA 10.9, APLICADO COM FUNCAO DE FIXACAO DE COMPONENTES NO SISTEMA DE TRANSMISSAO UTILIZADO NA MAQUINA AUTORPOPULSADA XCMG (NVE:AA-0003 AB-0003 AC-9999) | 73181500 | 1 | 2026-02-05 |  |  | XDA40 |  | ENVIADO OSGT
805046532 | GB/T5783-2000 螺栓 M10×50(达克罗) | PARAFUSO SEXTAVADO NORMA GB/T5783-2000 DE ACO LIGA PROCESSO DE FABRICACAO DE TEMPERA E REVENIMENTO COM ACABAMENTO SUPERFICIAL DE DACROMET COM DIMENSAO M10×50 APLICADO COM FUNCAO DE JUNCAO DE PECAS(NVE:AA-0003 AB-0003 AC-9999) | 73181500 | 1 | 2025-09-11
805046639 | GB/T5782-2000 螺栓 M12×60(达克罗) | PARAFUSO SEXTAVADO NORMA GB/T5782-2000 DE ACO LIGA PROCESSO DE FABRICACAO DE TEMPERA/REVENIMENTO COM ACABAMENTO SUPERFICIAL DE DACROMET COM DIMENSAO M12×60 APLICADO COM FUNCAO DE FIXACAO DE PECAS. UTILIZADO EM MAQUINAS AUTOPROPULSADAS XCMG (NVE:AA-0003 AB-0003 AC-9999) | 73181500 | 1 | 2025-09-03 |  | 6424323610 | XS123PDBR;GR1905BR
805046850 | GB/T5783-2000 螺栓 M12×90 10.9(达克罗) | PARAFUSO SEXTAVADO MODELO GB/T5783-2000 DE ACO LIGA PROCESSO DE FABRICACAO DE TEMPERA E REVENIMENTO COM ACABAMENTO SUPERFICIAL DE DACROMET DIMENSOES M12×90 10.9 APLICADO COM FUNCAO DE FIXACAO DE COMPONENTES NO SISTEMA DE TRANSMISSAO UTILIZADO NA MAQUINA AUTORPOPULSADA XCMG (NVE:AA-0003 AB-0003 AC-9999) | 73181500 | 1 | 2026-03-16 |  |  | XDR80TE |  | ENVIADO OSGT
805047737 | GB/T5783-2000 螺栓 M20×180 10.9(达克罗) | PARAFUSO SEXTAVADO M20X180mm, MODELO GB/T5783-2000, DE ACO LIGA, PROCESSO DE FABRICACAO DE TEMPERA/REVENIMENTO COM ACABAMENTO SUPERFICIAL DE DACROMET, APLICADO COM FUNCAO DE CONEXAO E FIXACAO DE COMPONENTES, UTILIZADO NAS MAQUINAS AUTOPROPULSADAS XCMG (NVE:AA-0003 AB-0003 AC-9999) | 73181500 | 1 | 2025-09-01
805050096 | Q1840616_六角法兰面螺栓 | PARAFUSO SEXTAVADO FLANGEADO NORMA Q1840616 DE ACO LIGA PROCESSO DE FABRICACAO DE TEMPERA/REVENIMENTO COM ACABAMENTO SUPERFICIAL DE GALVANIZACAO APLICADO COM FUNCAO DE FIXACAO DE COMPONENTES. UTILIZADO EM MAQUINAS AUTOPROPULSADAS XCMG (NVE:AA-0003 AB-0003 AC-0002) | 73181500 | 1 | 2025-09-09
805052372 | GB/T5783-2016 螺栓 M8×10 10.9(达克罗) | PARAFUSO SEXTAVADO, NORMA GB/T5783-2016, DE ACO, PROCESSO DE FABRICACAO DE TEMPERA/REVENIMENTO COM ACABAMENTO SUPERFICIAL DE DACROMET, COM DIMENSAO M8X10mm, COM CLASSE DE RESISTENCIA 10.9, APLICADO COM FUNCAO DE FIXACAO DE COMPONENTES NO SISTEMA DE RESFRIAMENTO, UTILIZADO NA MOTONIVELADORA XCMG. (NVE:AA-0002 AB-0003 AC-9999) | 73181500 | 1 | 2026-02-03 |  |  | GR3505 |  | ENVIADO OSGT
805052761 | GB/T16674.2-2016 螺栓 M12×1.5×35(达克罗) | PARAFUSO FEITO EM ACO LIGA DE MODELO GB/T16674.2-2016 COM PROCESSO DE FABRICACAO TEMPERA/REVENIMENTO E COM ACABAMENTO SUPERFICIAL DE DACROMET APLICADO PARA FIXACAO DE COMPONENTES UTILIZADO EM MAQUINAS AUTOPROPULSADAS XCMG - NVE: AA - 0003 AB - 0003 AC - 9999 | 73181500 | 1 | 2026-02-02
805087346 | GB/T5783-2016 螺栓 M18×45 10.9(久美特) | PARAFUSO, MODELO GB/T5783-2016, DE ACO MEDIO CARBONO, PROCESSO DE FABRICACAO DE TEMPERA/REVENIMENTO COM ACABAMENTO SUPERFICIAL DE DACROMET, COM DIMENSAO M18X45mm, APLICADO COM FUNCAO DE FIXACAO, UTILIZADO NA ESCAVADEIRA HIDRAULICA XCMG. (NVE:AA-0002 AB-0003 AC-9999) | 73181500 | 1 | 2026-02-01 |  |  | Escavadeira |  | ENVIADO OSGT
805087352 | GB/T5783-2016 螺栓 M16×60 10.9(久美特) | PARAFUSO, MODELO GB/T5783-2016, DE ACO MEDIO CARBONO, PROCESSO DE FABRICACAO DE TEMPERA/REVENIMENTO COM ACABAMENTO SUPERFICIAL DE DACROMET, COM DIMENSAO M16X60mm, APLICADO COM FUNCAO DE FIXACAO, UTILIZADO NA ESCAVADEIRA HIDRAULICA XCMG. (NVE:AA-0002 AB-0003 AC-9999) | 73181500 | 1 | 2026-02-01 |  |  | Escavadeira |  | ENVIADO OSGT
805087430 | GB/T5783-2016 螺栓 M16×35 10.9 (镀蓝白锌) | PARAFUSO MODELO GB/T5783-2016 M16X35 DE PROCESSO DE FABRICACAO DE TEMPERA E REVENIMENTO, COM ACABAMENTO SUPERFICIAL DE GALVANIZACAO, APLICADO COM FUNCAO DE FIXACAO DE COMPONENTES. UTILIZADO EM MAQUINAS AUTOPROPULSADAS XCMG (NVE:AA-0003,AB- 0003,AC-0002) | 73181500 | 1 | 2026-02-02 |  |  |  |  | ENVIADO OSGT
805087454 | GB/T5783-2016 螺栓 M12×45 10.9 (镀蓝白锌) | PARAFUSO, NORMA GB/T5783-2016, DE ACO MEDIO CARBONO, PROCESSO DE FABRICACAO DE TEMPERA/REVENIMENTO COM ACABAMENTO SUPERFICIAL DE ZINCAGEM, COM DIMENSAO M12X45mm, COM CLASSE DE RESISTENCIA 10.9, APLICADO COM FUNCAO DE FIXACAO, UTILIZADO NA ESCAVADEIRA HIDRAULICA XCMG. (NVE:AA-0002 AB-0003 AC-9999) | 73181500 | 1 | 2026-02-01 |  |  | Escavadeira |  | ENVIADO OSGT
805087462 | GB/T5782-2016 螺栓 M12×60 10.9 (镀蓝白锌) | PARAFUSO, NORMA GB/T5782-2016, DE ACO MEDIO CARBONO, PROCESSO DE FABRICACAO DE TEMPERA/REVENIMENTO COM ACABAMENTO SUPERFICIAL DE ZINCAGEM, COM DIMENSAO M12x60mm, COM CLASSE DE RESISTENCIA 10.9, APLICADO COM FUNCAO DE FIXACAO, UTILIZADO NA ESCAVADEIRA HIDRAULICA XCMG. (NVE:AA-0002 AB-0003 AC-9999) | 73181500 | 1 | 2026-02-01 |  |  | Escavadeira |  | ENVIADO OSGT
805087537 | GB/T5782-2016 螺栓 M8×90 10.9 (镀蓝白锌) | PARAFUSO, NORMA GB/T5782-2016, DE ACO MEDIO CARBONO, PROCESSO DE FABRICACAO DE TEMPERA/REVENIMENTO COM ACABAMENTO SUPERFICIAL DE ZINCAGEM, COM DIMENSAO M8x90mm, COM CLASSE DE RESISTENCIA 10.9, APLICADO COM FUNCAO DE FIXACAO, UTILIZADO NA ESCAVADEIRA HIDRAULICA XCMG. (NVE:AA-0002 AB-0003 AC-9999) | 73181500 | 1 | 2026-02-01 |  |  | Escavadeira |  | ENVIADO OSGT
805087560 | GB/T5782-2016 螺栓 M20×180 10.9 (镀蓝白锌) | PARAFUSO, NORMA GB/T5782-2016, DE ACO MEDIO CARBONO, PROCESSO DE FABRICACAO DE TEMPERA/REVENIMENTO COM ACABAMENTO SUPERFICIAL DE ZINCAGEM, COM DIMENSAO M20x180mm, COM CLASSE DE RESISTENCIA 10.9, APLICADO COM FUNCAO DE FIXACAO, UTILIZADO NA ESCAVADEIRA HIDRAULICA XCMG. (NVE:AA-0002 AB-0003 AC-9999) | 73181500 | 1 | 2026-02-01 |  |  | Escavadeira |  | ENVIADO OSGT
805087575 | GB/T5782-2016 螺栓 M20×160 10.9 (镀蓝白锌) | PARAFUSO, NORMA GB/T5782-2016, DE ACO MEDIO CARBONO, PROCESSO DE FABRICACAO DE TEMPERA/REVENIMENTO COM ACABAMENTO SUPERFICIAL DE ZINCAGEM, COM DIMENSAO M20x160mm, COM CLASSE DE RESISTENCIA 10.9, APLICADO COM FUNCAO DE FIXACAO, UTILIZADO NA ESCAVADEIRA HIDRAULICA XCMG. (NVE:AA-0002 AB-0003 AC-9999) | 73181500 | 1 | 2026-02-01 |  |  | Escavadeira |  | ENVIADO OSGT
805087788 | GB/T5782-2016 螺栓 M10×130 10.9(久美特) | PARAFUSO, MODELO GB/T5783-2016, DE ACO MEDIO CARBONO, PROCESSO DE FABRICACAO DE TEMPERA/REVENIMENTO COM ACABAMENTO SUPERFICIAL DE DACROMET, COM DIMENSAO M10X130mm, APLICADO COM FUNCAO DE FIXACAO, UTILIZADO NA ESCAVADEIRA HIDRAULICA XCMG. (NVE:AA-0002 AB-0003 AC-9999) | 73181500 | 1 | 2026-02-01 |  |  | Escavadeira |  | ENVIADO OSGT
805088063 | GB/T5783-2016 螺栓 M8×35 10.9(久美特) | PARAFUSO, NORMA GB/T5783-2016, DE ACO MEDIO CARBONO, PROCESSO DE FABRICACAO DE TEMPERA/REVENIMENTO COM ACABAMENTO SUPERFICIAL DE ZINCAGEM, COM DIMENSAO M8X35mm, COM CLASSE DE RESISTENCIA 10.9, APLICADO COM FUNCAO DE FIXACAO, UTILIZADO NA ESCAVADEIRA HIDRAULICA XCMG. (NVE:AA-0002 AB-0003 AC-9999) | 73181500 | 1 | 2026-02-01 |  |  | Escavadeira |  | ENVIADO OSGT
805088181 | GB/T5783-2016 螺栓 M8×80 10.9(久美特) | PARAFUSO, NORMA GB/T5783-2016, DE ACO MEDIO CARBONO, PROCESSO DE FABRICACAO DE TEMPERA/REVENIMENTO COM ACABAMENTO SUPERFICIAL DE DACROMET, COM DIMENSAO M8x80mm, COM CLASSE DE RESISTENCIA 10.9, APLICADO COM FUNCAO DE FIXACAO, UTILIZADO NA ESCAVADEIRA HIDRAULICA XCMG. (NVE:AA-0002 AB-0003 AC-9999) | 73181500 | 1 | 2026-02-01 |  |  | Escavadeira |  | ENVIADO OSGT
805105078 | GB/T70.2-2008 螺钉 M8×20 | PARAFUSO FEITO EM ACO LIGA DE NORMA GB/T70.2-2008 M8x20 DE PROCESSO DE FABRICACAO TEMPERA/REVENIMENTO E COM ACABAMENTO SUPERFICIAL DE GALVANIZACAO COM AS ESPECIFICACOES M8x20 UTILIZADO NA MOTONIVELADORA XCMG - NVE: AA - 0003 AB - 0003 AC - 0002 | 73181500 | 1 | 2025-09-10 |  |  | GR3505
805141144 | GB/T70.2-2008 螺钉 M8×25(达克罗) | PARAFUSO FEITO EM ACO LIGA DE NORMA GB/T70.2-2008 M8X25 DE PROCESSO DE FABRICACAO TEMPERA/REVENIMENTO E COM ACABAMENTO SUPERFICIAL DE DACROMET COM AS ESPECIFICACOES M8X25 UTILIZADO NA MOTONIVELADORA XCMG - NVE: AA - 0003 AB - 0003 AC - 9999 | 73181500 | 1 | 2025-09-10 |  |  | GR3505
805144821 | GB/T70.1-2008 螺钉 M10×30 10.9(镀蓝白锌) | PARAFUSO ALLEN, NORMA GB/T70.1-2008, DE ACO MEDIO CARBONO, PROCESSO DE FABRICACAO DE TEMPERA/REVENIMENTO COM ACABAMENTO SUPERFICIAL DE ZINCAGEM, COM DIMENSAO M10X30mm, COM CLASSE DE RESISTENCIA 10.9, APLICADO COM FUNCAO DE FIXACAO, UTILIZADO NA ESCAVADEIRA HIDRAULICA XCMG. (NVE:AA-0002 AB-0003 AC-9999) | 73181500 | 1 | 2026-02-01 |  |  | Escavadeira |  | ENVIADO OSGT
805144851 | GB/T70.1-2008 螺钉 M10×20 10.9(镀蓝白锌) | PARAFUSO MODELO GB/T70.1-2008 M10X20 DE PROCESSO DE FABRICACAO DE TEMPERA E REVENIMENTO, COM ACABAMENTO SUPERFICIAL DE GALVANIZACAO, APLICADO COM FUNCAO DE FIXACAO DE COMPONENTES. UTILIZADO EM MAQUINAS AUTOPROPULSADAS XCMG (NVE:AA-0003,AB- 0003,AC-0002) | 73181500 | 1 | 2026-02-02 |  |  |  |  | ENVIADO OSGT
805144936 | GB/T70.1-2008 螺钉 M6×25(镀蓝白锌) | PARAFUSO DE FIXACAO ALLEN, NORMA GB/T70.1-2008, DE ACO MEDIO CARBONO, PROCESSO DE FABRICACAO DE TEMPERA/REVENIMENTO COM ACABAMENTO SUPERFICIAL DE ZINCAGEM, COM DIMENSAO M6X25mm, COM CLASSE DE RESISTENCIA 10.9, APLICADO COM FUNCAO DE FIXACAO, UTILIZADO NA ESCAVADEIRA HIDRAULICA XCMG. (NVE:AA-0002 AB-0003 AC-9999) | 73181500 | 1 | 2026-02-01 |  |  | Escavadeira |  | ENVIADO OSGT
805338846 | GB/T 93-1987 弹簧垫圈 16 | ARRUELA DE PRESSAO FEITO EM ACO LIGA,MODELO GB/T 93-1987,DE PROCESSO DE FABRICACAO TEMPERA/REVENIMENTO E COM ACABAMENTO SUPERFICIAL DE GALVANIZACAO,DIAMETRO EXTERNO 27.4mm, DIAMETRO INTERNO 16.1mm,ESPESSURA 3mm,APLICADO NA MONTAGEM E FIXACAO DE PARAFUSOS, UTILIZADO EM MAQUINAS AUTOPROPULSADAS XCMG - NVE: AA -0003 AB - 0003 AC - 0002 | 73182100 | 1 | 2025-09-02 |  |  | XE800D
805338899 | GB/T1972-2005 碟簧 A50-1 60Si2Mn | MOLA DE DISCO DE ACO DE MODELO GB/T1972-2005 APLICADO COM FUNCAO DE REDUCAO DE VIBRACOES E FORNECER PRE-TENSAO USADO NO PROCESSO DE MONTAGEM UTILIZADO NA MOTONIVELADORA XCMG | 73209000 | 1 | 2025-09-09 |  |  | GR5505
805340402 | GB/T97.1-2002 垫圈 18 300HV(久美特) | ARRUELA LISA, NORMA GB/T97.1-2002, DE ACO MEDIO CARBONO, PROCESSO DE FABRICACAO DE TEMPERA/REVENIMENTO COM ACABAMENTO SUPERFICIAL DE GALVANIZACAO, COM DIAMETRO INTERNO 18mm, APLICADO COM FUNCAO DE FIXACAO, UTILIZADO NA ESCAVADEIRA HIDRAULICA XCMG. (NVE:AA-0002 AB-0003 AC-0002) | 73182200 | 1 | 2026-02-01 |  |  | Escavadeira
805340425 | GB/T96.1-2002 垫圈 16 300HV(镀蓝白锌) | ARRUELA LISA, NORMA GB/T97.1-2002, DE ACO MEDIO CARBONO, PROCESSO DE FABRICACAO DE TEMPERA/REVENIMENTO COM ACABAMENTO SUPERFICIAL DE ZINCAGEM, COM DIAMETRO INTERNO 16mm, APLICADO COM FUNCAO DE FIXACAO, UTILIZADO NA ESCAVADEIRA HIDRAULICA XCMG. (NVE:AA-0002 AB-0003 AC-9999) | 73182200 | 1 | 2026-02-01 |  |  | Escavadeira
805340585 | GB/T96.1-2002 垫圈 24 300HV(久美特) | ARRUELA LISA, NORMA GB/T96.1-2002, DE ACO MEDIO CARBONO, PROCESSO DE FABRICACAO DE TEMPERA/REVENIMENTO COM ACABAMENTO SUPERFICIAL DE GALVANIZACAO, COM DIAMETRO INTERNO 24mm, APLICADO COM FUNCAO DE FIXACAO, UTILIZADO NA ESCAVADEIRA HIDRAULICA XCMG. (NVE:AA-0002 AB-0003 AC-0002) | 73182200 | 1 | 2026-02-01 |  |  | Escavadeira
805400018 | GB/T893.1-1986 挡圈 120 | ANEL DE SEGURANCA DE ACO LIGA, DE MODELO GB/T893.1-1986, DE PROCESSO DE FABRICACAO TEMPERA/REVENIMENTO E COM ACABAMENTO SUPERFICIAL DE GALVANIZACAO, APLICADO PARA MONTAGEM DO SISTEMA DE DIRECAO, UTILIZADO EM MAQUINAS AUTOPROPULSADAS XCMG - NVE: AA - 0003, AB - 0003, AC - 0002 | 73182900 | 1 | 2026-02-04 |  |  |  |  | ENVIADO OSGT
805407819 | DIN472 挡圈 105×4 | ANEL DE RETENCAO DE ACO MEDIO CARBONO,DE NORMA DIN472, DE PROCESSO DE FABRICACAO TEMPERA E REVENIMENTOE COMA CABAMENTO SUPERFICIAL DE GALVANIZACAO,DE DIMENSAO 105x4 UTILIZADO NO CAMINHAO DUMPER FORA DE ESTRADA XCMG - NVE: AA - 0002, AB - 0003, AC - 0002 | 73182900 | 1 | 2025-09-02 |  |  | XDA40
805407961 | DIN472 卡簧 150 | ANEL DE RETENCAO (ANEL ELASTICO), MODELO DIN472 DIMENSOES 158X134X4MM DE ACO LIGA, PROCESSO DE FABRICACAO TEMPERA/REVENIMENTO E COM ACABAMENTO SUPERFICIAL DE GALVANIZACAO APLICADO PARA FIXACAO DE COMPONENTES NO SISTEMA DE TRANSMISSAO, UTILIZADO EM MAQUINAS AUTOPROPULSADAS XCMG (NVE: AA:0003 AB:0003 AC:0002) | 73182900 | 1 | 2026-02-05 |  |  | XDA40 |  | ENVIADO OSGT
805801315 | JB/T8870-1999 喉箍 d20 | GRAMPO DE TUBO MODELO JB/T8870-1999 FEITA DE ACO APLICADO COM A FUNCAO DE FIXACAO E PROTECAO DE TUBOS NO SISTEMA HIDRAULICO UTILIZADA EM MAQUINAS AUTOPROPULSADAS XCMG | 73269090 | 1 | 2026-02-04 |  |  |  |  | ENVIADO OSGT
813400037 | F381CACF181810-1250-PG(J) 软管总成 | TUBO DE BORRACHA VULCANIZADA NAO ENDURECIDA DE MODELO F381CACF181810-1250-PG(J) COM REFORCO METALICO E COM PRESSAO DE RUPTURA DE 100MPA COM COMPRIMENTO DE 1250mm UTILIZADO NA MOTONIVELADORA XCMG | 40092210 | 1 | 2025-09-02
813400351 | L206A A型油箱加高法兰总成 | SUPORTE DE MONTAGEM DO FILTRO FEITO EM ACO DE MODELO L206A A APLICADO COM FUNCAO DE FIXACAO E PROTECAO DO FILTRO DE AR UTILIZADO NO CAMINHAO DUMPER FORA DE ESTRADA XCMG | 73269090 | 1 | 2025-09-05 |  |  | XDR80TE
813402365 | F381CACF151508-1450-PG(J) 软管总成 | TUBO DE BORRACHA VULCANIZADA, DE MODELO F381CACF151508-1450-PG(J),COM REFORCO METALICO E COM ACESSORIOS, COM PRESSAO DE RUPTURA DE 117MPA E COMPRIMRNTO DE 1450mm, APLICADO PARA TRANSPORTE DE OLEO HIDRAULICO NA MOTONIVELADORA XCMG | 40092210 | 1 | 2025-09-03 |  |  | GR3505
813406361 | SK-PVBG4N144 密封包 | KIT DE VEDACAO MODELO SK-PVBG4N144 COMPOSTO POR ANEIS DE VEDACAO DE BORRACHA VULCANIZADA NAO ENDURECIDA APLICADO COM A FUNCAO DE VEDACAO E ENTRADA PARA EVITAR VAZAMENTOS UTILIZADO NA ESCAVADEIRA HIDRAULICA XCMG | 40169300 | 1 | 2025-09-10 |  |  | XDE130
813500093 | EXEGXGXW55U-10 电子监控器 | DISPLAY/MONITOR ELETRONICO MODELO EXEGXGXW55U-10 COM TENSAO NOMINAL DE 24V, COM COMPRIMENTO DIAGONAL DE 10 POLEGADAS,APLICADO COM FUNCAO DE PERMITIR AO OPERADOR VER INFORMACOES E STATUS DA MAQUINA UTILIZADO EM MAQUINAS AUTOPROPULSADAS XCMG - NVE: AA - 9999 | 85285900 | 1 | 2025-09-10
813501284 | XT04-JK-157-R-R-WX-J 翘板开关 XT04-JK-157-R-R-WX-J Rocker Switch | INTERRUPTOR DE BALANCIM MODELO XT04-JK-157-RR-WX-J COM TENSAO DE TRABALHO IGUAL A 24 VOLTS, COM MULTIPLOS BOTOES,CORRENTE NOMINAL 5A, UTILIZADO PARA CONTROLAR A ILUMINACAO DA MOTONIVELADORA XCMG | 85365090 | 1 | 2025-09-03 |  |  | GR3505
813501723 | KG05B006Z 蒸发器 | CONJUNTO DO EVAPORADOR DO AR CONDICIONADO MODELO KG05B006Z PARTE DO SISTEMA DO AR CONDICIONADO APLICADO COM A FUNCAO DE RETIRAR CALOR DO AMBIENTE INTERNO E TRANSFERI-LO PARA O REFRIGERANTE. UTILIZADO EM MAQUINAS AUTOPROPULSADAS XCMG | 84159090 | 1 | 2025-09-04 |  | 6422730260 | XE215BRII
813503920 | KD62A003ZA 压缩机 | COMPRESSORDE AR MODELO KD62A003ZA DO TIPO UTILIZADO EM SISTEMAS DE AR CONDICIONADO COM CAPACIDADE INFERIOR A 16000 FRIGORIAS/HORAS COM A FUNCAODE AUMENTAR A PRESSAO DO FLUIDO REFRIGERANTE. UTILIZADOS EM MAQUINAS AUTOPROPULSADAS XCMG | 84143091 | 1 | 2026-02-02 |  |  |  |  | ENVIADO OSGT
813504070 | XEHMA101P1 显示器总成 | MONITOR/DISPLAY, DE MODELO XEHMA101P1, COM 10.1 POLEGADAS, TENSAO DE 9-32V, COM FUNCAO DE EXIBICAO DE PARAMETRO OPERACIONAL DO VEICULO, UTILIZADO NO CAMINHAO GUINDASTE XCMG (NVE: AA-9999) | 85285900 | 1 | 2025-09-04 |  |  | XCT120BRI
813505945 | AD11-J90CA/HB23Y02-XG5-1 LED警示灯 | LUZ DE ADVERTENCIA, MODELO AD11-J90CA/HB23Y02-XG5-1, DIMENSAO 96x97x169mm, TENSAO 24V, APLICADO COMO FUNCAO DE SINALIZAR DURANTE A MOVIMENTACAO DO EQUIPAMENTO E INDICAR ALERTAS, UTILIZADO NO GUINDASTE XCMG | 85122021 | 1 | 2026-03-13 |  |  | XLC450 |  | ENVIADO OSGT
813509026 | ZD2830-70A7EP-2 前雨刮刮片 | PALHETA DO LIMPADOR DE PARA-BRISA, DE MODELO ZD2830-70A7EP-2, PARTE DO PARA-BRISA, DIMENSOES 700X40X20MM, APLICADO COM FUNCAO DE REMOVER A AGUA DA CHUVA, POEIRA E OUTROS DETRITOS, UTILIZADO NA PA CARREGADEIRA XCMG | 84799090 | 1 | 2026-03-18 |  |  | LW1200KN |  | RASCUNHO
813509120 | XT04-DL-J24L 电喇叭 | APARELHO DE SINALIZACAO ACUSTICA DO TIPO BUZINA ELETRICA DE MODELO XT04-DL-J24L COM TENSAO NOMINAL DE TRABALHO DE 24V CORRENTE DE TRABALHO 2A FREQUENCIA AGUDO 430±20hz FREQUENCIA GRAVE 370±20hz APLICADO COM FUNCAO DE GERAR SINAL SONORO PARA AVISO E ALERTA UTILIZADO MOTONIVELADORA XCMG | 85123000 | 1 | 2025-09-02 |  |  | GR1905BR
813509133 | XT04-VD-07HD4F 视频显示器 | MONITOR/DISPLAY MODELO XT04-VD-07HD4F COM TENSAO DE TRABALHO 9-36V E COM TELA DE 7 POLEGADAS E RESOLUCAO 800X480MM APLICADO NA CABINE COM A FUNCAO DE EXIBIR IMAGENS EM TEMPO REAL, AUXILIANDO NA OPERACAO, MONITPRAMENTO E SEGURANCA UTILIZADA EM MAQUINAS AUTOPROPULSADAS XCMG (NVE: AA- 9999) | 85285900 | 1 | 2026-02-03 |  |  | XCR13-1TW |  | ENVIADO OSGT
813510357 | XT04-FD2420DT04-2 LED工作灯 | LUZ DE TRABALHO, MODELO XT04-FD2420DT04-2, COM TENSAO NOMINAL DE 24V, POTENCIA 20W, APLICADO PARA A ILUMINACAO DA OPERACAO DO EQUIPAMENTO, UTILIZADO NO GUINDASTE XCMG | 85122019 | 1 | 2026-03-13 |  |  | XLC450 |  | ENVIADO OSGT
813511374 | 锂电充电机（出口） | CARREGADOR DE BATERIA DE LITIO DIMENSOES 500X300X200MM COM TENSAO DE ENTRADA 100-240VAC, EFICIENCIA DE CONVERSAO 93%, IP54, COMUNICACAO CAN 2.0, RS485 MODBUS RTU, CONSUMO EM ESPERA <5W, APLICADO PARA CARREGAMENTO DE VEICULOS NO SISTEMA DE BATERIAS, UTILIZADO NA EMPILHADEIRA XCMG | 85044010 | 1 | 2026-02-04 |  |  | XCB30 |  | ENVIADO OSGT
813512646 | XT04-CGFS-P40A1-M1 风速仪 | ANEMOMETRO, DE MODELO XT04-CGFS-P40A1-M1, TENSAO 24V, FAIXA DE MEDICAO 0-40m/s, SINAL DE SAIDA 4-20mA, APLICADO COM FUNCAO DE MEDICAO DA VELOCIDADE DO VENTO PARA ICAMENTO DA CARGA, UTILIZADO NO CAMINHAO GUINDASTE XCMG | 90158090 | 1 | 2026-03-13 |  |  | XLC450 |  | ENVIADO OSGT
813513349 | DN-MS20-RS 2寸显示器 | MONITOR MODELO DN-MS20-RS TELA DE 2 POLEGADAS, TENSAO NOMINAL 24V, INSTALADO NO INTERIOR DA CABINE, APLICADO PARA EXIBIR OS VALORES DE TEMPERATURA DO CUBO DA RODA UTILIZADO NA MOTONIVELADORA XCMG | 85285900 | 1 | 2026-02-03 |  |  | GR3505 |  | ENVIADO OSGT
813513350 | DN-ZW06 轴温传感器 | SENSOR DE TEMPERATURA MODELO DN-ZW06 DIMENSOES 21X20X55MM FEITO DE ACO, APLICADO NO EIXO TRASEIRO, COM A FUNCAO DE MEDIR A TEMPERATURA DO CUBO DA RODA UTILIZADO NA MOTONIVELADORA XCMG | 90251990 | 1 | 2026-02-03 |  |  | GR3505 |  | ENVIADO OSGT
819951820 | TAB 护套底板 | PLACA BASE FEITA EM ACO MODELO TAB APLICADO NA MONTAGEM DE COMPONENTES UTILIZADO NA ESCAVADEIRA HIDRAULICA XCMG | 73269090 | 1 | 2025-08-29 |  |  | XE2000
819957363 | EQL-35F 快速连接器 | ENGATE RAPIDO, FEITO EM ACO, DIAMETRO DO PINO 35MM, LARGURA DA EXTREMIDADE 100MM, LARGURA MINIMA 90MM, FAIXA DE FIXACAO 80MM, APLICADO COM A FUNCAO SERVIR COMO LIGACAO ARTICULAVEL ENTRE O CONJUNTO DO BRACO DE ESCAVACAO COM A CACAMBA PERMITINDO TROCA RAPIDA DE IMPLEMENTOS, UTILIZADO NA ESCAVADEIRA HIDRAULICA XCMG | 84314929 | 6 | 2026-03-18 |  |  |  |  | ENVIADO OSGT
819959016 |  | DENTE DA CACAMBA MODELO 70SV2SD DE ACO COMPONENTE DA CACAMBA PROCESSO DE FABRICACAO DE USINAGEM USADO PARA ESCAVACAO DO SOLO UTILIZADO NA ESCAVADEIRA HIDRAULICA XCMG | 84314100 | 1 | 2025-09-03
819959019 | TBC100X290-3A 斗唇护套 | CAPA DE PROTECAO MODELO TBC100X290-4LA FEITA DE ACO APLICADA COM A FUNCAO DE PROTECAO DA BORDA DA CACAMBA UTILIZADO NA ESCAVADEIRA HIDRAULICA XCMG | 73269090 | 1 | 2025-08-29 |  |  | XE2000
819959026 | 5897W-70SV2 齿座 | DENTE DA CACAMBA SENDO DE ACO MODELO 5897W-70SV2 PARTE DA CACAMBA APLICADO A FUNCAO DE PROTECAO E AUXILIO NA ESCAVACAO UTILIZADONA MONTAGEM DA ESCAVADEIRA XCMG | 84314100 | 1 | 2025-08-29 |  |  | XE2000
819960105 | 30490-980 带保护套的高压树脂软管总成 | TUBO DE BORRACHA VULCANIZADA NAO ENDURECIDA, DE MODELO 30490-980, COM REFORCO TEXTIL E SEM ACESSORIOS, COM PRESSAO DE RUPTURA DE 70MPA, COM DIAMETRO EXTERNO DE 11MM E INTERNO DE 6MM, APLICADO PARA TRANSPORTE DE FLUIDO, UTILIZADO NA ESCAVADEIRA HIDRAULICA XCMG | 40093100 | 1 | 2025-09-02 |  |  | XE1350
819972689 | 6839L-70SV2 齿座 | DENTE DA CACAMBA SENDO DE ACO MODELO 6839L-70SV2 PARTE DA CACAMBA APLICADO A FUNCAO DE PROTECAO E AUXILIO NA ESCAVACAO UTILIZADONA MONTAGEM DA ESCAVADEIRA XCMG | 84314100 | 1 | 2025-08-29 |  |  | XE2000
819972690 | EP1863-12 防磨条 | TIRA DE DESGASTE FEITA EM ACO DE MODELO EP1863-12 APLICADO COM FUNCAO DE PROTECAO UTILIZADO EM MAQUINAS AUTOPROPULSADAS XCMG | 73269090 | 1 | 2025-08-29 |  |  | XE2000
819972694 | 6839R-70SV2 齿座 | DENTE DA CACAMBA SENDO DE ACO MODELO 6839R-70SV2 PARTE DA CACAMBA APLICADO A FUNCAO DE PROTECAO E AUXILIO NA ESCAVACAO UTILIZADONA MONTAGEM DA ESCAVADEIRA XCMG | 84314100 | 1 | 2025-08-29 |  |  | XE2000
819974035 | NXQ1-L6.3/31.5-H 蓄能器(10bar) | ACUMULADOR HIDRAULICO, MODELO NXQ1-L6.3/31.5-H, COM PRESSAO NOMINAL 20MPa, PRESSAO DE PRE CARGA 10 Bar, VOLUME NOMINAL 6.3L, COM FUNCAO DE ARMAZENAR ENERGIA HIDRAULICA E FORNECER GRANDE FLUXO EM CURTO PERIODO, UTILIZADO NO GUINDASTE XCMG | 84798999 | 1 | 2026-03-13 |  |  | XLC450 |  | ENVIADO OSGT
819975380 | MKTN2STC0000A4 快换装置 | ENGATE RAPIDO FEITO EM ACO, DIAMETRO DO PINO 30MM, LARGURA DA EXTREMIDADE 95MM, LARGURA MINIMA 95MM, FAIXA DE FIXACAO 90MM, APLICADO COM A FUNCAO SERVIR COMO LIGACAO ARTICULAVEL ENTRE O CONJUNTO DO BRACO DE ESCAVACAO COM A CACAMBA PERMITINDO TROCA RAPIDA DE IMPLEMENTOS, UTILIZADO NA ESCAVADEIRA HIDRAULICA XCMG | 84314929 | 6 | 2026-03-17 |  |  |  |  | ENVIADO OSGT
819976476 | 7/16-20UNF-G1/4 转换接头 | CONECTOR ROSCADO MODELO 7/16-20UNF-G1/4 FEITO DE COBRE PRESSAO DE TRABALHO 100MPa APLICADO PARA CONEXAO DA TUBULACAO NO SISTEMA HIDRAULICO UTILIZADO EM MAQUINAS AUTOPROPULSADAS XCMG | 74122000 | 1 | 2025-09-01
819984592 | XEBT45N 直角形破碎锤 | MARTELO HIDRAULICO TIPO ANGULAR, MODELO XEBT45N, DIMENSOES 1100X450X300MM, FREQUENCIA DE IMPACTO 700 A 1200 BPM, DIAMETRO DA HASTE 45MM, APLICADO PARA BRITAGEM E DEMOLICAO DE DIVERSOS MATERIAIS, UTILIZADO COMO IMPLEMENTO NA MAQUINA AUTOPROPULSADA XCMG | 84306919 | 1 | 2026-03-17 |  |  |  |  | ENVIADO OSGT
819992080 | XEB45B-AD 静音破碎锤 | MARTELO HIDRAULICO TIPO RETO, MODELO XEBT53N, DIMENSOES 1100X450X300MM, FREQUENCIA DE IMPACTO 700 A 1200 BPM, DIAMETRO DA HASTE 45MM, APLICADO PARA BRITAGEM E DEMOLICAO DE DIVERSOS MATERIAIS, UTILIZADO COMO IMPLEMENTO NA MAQUINA AUTOPROPULSADA XCMG | 84306919 | 1 | 2026-03-17 |  |  |  |  | ENVIADO OSGT
822102128 | 30379-4000 高压树脂软管总成 | TUBO DE PLASTICO FLEXIVEL, MODELO 30379-4000, FEITO EM MATERIAL PLASTICO, NAO REFORCADO COM OUTRAS MATERIAS NEM ASSOCIADOS DE OUTRA FORMA COM OUTRAS MATERIAS, COM ACESSORIOS, COMPRIMENTO 4000mm, APLICADO COM A FUNCAO DE TRANSPORTAR LUBRIFICANTES PARA OS COMPONENTES. UTILIZADO NA ESCAVADEIRA HIDRAUILICA XCMG | 39173300 | 1 | 2026-02-04 |  |  |  |  | RASCUNHO
822139707 | HG/T2491 输水胶管φ19×4-800 | TUBO DE BORRACHA, VULCANIZADA E NAO ENDURECIDA, MODELO HG/T2491 φ19×4-800, SEM REFORCO E SEM ACESSORIOS, PRESSAO DE RUPTURA 0.2MPa, DIAMETRO 19MM, APLICADO NO TRANSPORTE DO LIQUIDO DE ARREFECIMENTO UTILIZADO EM MAQUINAS AUTOPROPULSADAS XCMG | 40091100 | 1 | 2026-02-02 |  |  | XMZ90 |  | ENVIADO OSGT
822140821 | D9FL8-72011 主滑轮 | POLIA PRINCIPAL, MODELO D9FL8-72011, FEITA DE PLASTICO, DIMENSAO 130X130X44MM, APLICADO PARA MONTAGEM DE COMPONENTES DA LINHA DE ELEVACAO. UTILIZADO NA EMPILHADEIRA XCMG | 84835010 | 1 | 2025-09-01
840145387 | 广成科技 USBCAN II 波特率5k-1M J1939协议 cantest数 | MODULO ELETRONICO, MODELO USBCAN II, COM TENSAO 24V, COM REDE DE DADOS TIPO CAN, APLICADO COM A FUNCAO DE LEITURA E MONITORAMENTO DE SINAIS DO BARRAMENTO CAN, PERMITE CAPTURA E INTERPRETACAO DE DADOS ENTRE MODULOS, UITLIZADO NA MAQUINA AUTOPROPULSADA XCMG | 84718000 | 1 | 2026-03-16 |  |  |  |  | ENVIADO OSGT
840566803 | 09951 176件工业生产维修综合组套(含5抽屉工具车) | CONJUNTO DE FERRAMENTAS, MODELO 09951 176, FEITO DE ACO, DIMENSOES 1210X1100X1450MM, COMPOSTO POR UM CARRINHO METALICO DE 5 GAVETAS PARA ARMAZENAMENTO, INCLUI DIVERSAS CHAVES, SOQUETES, SUPORTES E ACESSORIOS, APLICADO PARA MANUTENCAO E REPARO DE TRANSMISSOES(CAIXA DE CAMBIO), UTILIZADO PARA MANUTENCAO INDUSTRIAL. | 82060000 | 1 | 2026-03-17 |  |  | GR5505 |  | ENVIADO OSGT
840566809 | 72014 德式轴用直口卡簧钳13" | ALICATE TIPO ALEMAO, DE MODELO 72014 13", COMPRIMENTO 325MM, FERRAMENTA MANUAL, APLICADO PARA INSTALACAO E REMOCAO DE ANEIS ELASTICOS EXTERNOS COM DIAMETRO DE 85 E 140MM, UTILIZADO NA MOTONIVELADORA XCMG | 82032010 | 1 | 2026-03-17 |  |  | GR5505 |  | ENVIADO OSGT
840566810 | 72024 德式轴用曲口卡簧钳13" | ALICATE PONTA CURVA, DE MODELO 72024 13", COMPRIMENTO 325MM, FERRAMENTA MANUAL, APLICADO PARA INSTALACAO E REMOCAO DE ANEIS ELASTICOS EXTERNOS COM DIAMETRO DE 85 E 140MM, UTILIZADO NA MOTONIVELADORA XCMG | 82032010 | 1 | 2026-03-17 |  |  | GR5505 |  | ENVIADO OSGT
840566811 | 72712 G系列尖嘴钳8" | ALICATE BICO LONGO, DE MODELO 72712 G8", COMPRIMENTO 200MM, FERRAMENTA MANUAL, APLICADO PARA MANIPULACAO, DOBRA E CORTE DE FIOS DE COBRE 2.8MM DE DIAMETRO, UTILIZADO NA MOTONIVELADORA XCMG | 82032010 | 1 | 2026-03-17 |  |  | GR5505 |  | ENVIADO OSGT
860110608 | 骨架油封150×180×16(备件)=803383332 | RETENTOR DE OLEO MODELO FB150×180×16 SENDO DE BORRACHA VULCANIZADA NAO ENDURECIDA, APLICADO COM A FUNCAO DE VEDACAO DE OLEO, UTILIZADO EM MAQUINAS AUTOPROPULSADAS XCMG | 40169300 | 1 | 2025-09-09 |  |  | XS123PDBR
860112184 | 活塞销卡簧Q43038(备件) | COM ANEL DE RETENCAO FEITO EM ACO LIGA DE MDOELO Q43038 DE PROCESSO DE FABRICACAO TEMPERA/REVENIMENTO E COM ACABAMENTO SUPERFICIAL DE GALVANIZACAO APLICADO COM FUNCAO DE FIXACAO UTILIZADO NA PA CARREFGADEIRA XCMG - NVE: AA - 0003 AB - 0003 AC - 0002 | 73182900 | 1 | 2025-09-03 |  | 6424323940 | LW180KV
860115587 | 主减连接法兰321F(备件)RZ | FLANGE DE CONEXAO DE ACO CUJO MODELO 321F APLICADO PARA CONEXAO DE TUBOS DE OLEO HIDRAULICO UTILIZADO NAS MAQUINAS AUTOPROPULSADAS XCMG | 73079100 | 1 | 2025-09-09 |  |  | LW300KV
860115979 | 油泵451 0501004171(备件) | BOMBA VOLUMETRICA ROTATIVA DE ENGRENAGEM, DE MODELO 0501 004 171,RESPONSAVEL POR CONVERTER ENERGIA MECANICA EM ENERGIA DE PRESSAO DO OLEO HIDRAULICO, COM POTENCIA NOMINAL DE 3,7 KW, PRESSaO NOMINAL DE 2.5 MPA, E VAZAO NOMINAL DE 90 L/MIN, UTILIZADO EM MAQUINAS AUTOPROPULSADAS XCMG | 84136011 | 1 | 2025-09-09 |  |  | LW300KV
860116397 | 密封圈0634801155（ZF）(备件) Sealing ring 0634801155 (ZF) (spare part | ANEL DE VEDACAO FEITO EM BORRACHA VULCANIZADA NaO ENDURECIDA DE MODELO 0634801155 APLICADO COM FUNCAO DE VEDACAO UTILIZADO NA MOTONIVELADORA XCMG | 40169300 | 1 | 2025-09-02
860120067 | 4921477传感器800K(备件) | SENSOR DE TEMPERATURA MODELO 4921477 APLICADO COM FUNCAO DE CONTROLE DA TEMPERATURA DO MOTOR E PRESSAO DO SISTEMA UTILIZADO NA MOTONIVELADORA XCMG | 90251990 | 1 | 2025-09-09 |  |  | GR3505
860120579 | 6303190-0504 太阳齿轮 204 | ENGRENAGEM DO REDUTOR DO MOTOR DE GIRO, MODELO 6303190-0504 204, EM ACO, PARA ACIONAMENTO DO EIXO DO MOTOR DE GIRO DO SISTEMA DE TRANSMISSAO DA ESCAVADEIRA HIDRAULICA XCMG | 84834090 | 1 | 2026-03-13 |  |  | XE215BRII | Tulio Henrique | ENVIADO OSGT
860122446 | 61XZ300-05020 右门外扣手(徐工汽车)(备件) | MACANETA PARTE DA FECHADURA DA PORTA ESQUERDA DA CABINE DE MODELO 61XZ300-05020 APLICADA COM A FUNCAO DE ABRIR A PORTA DA CABINE. UTILIZADO NO CAMINHAO GUINDASTE XCMG | 83016000 | 1 | 2025-09-02
860123637 | LF777旁通滤芯 | FILTRO DE OLEO LUBRIFICANTE, DE MODELO LF777, APLICADO NO MOTOR DE IGNICAO POR COMPRESSAO (MOTOR DIESEL), APLICADO COM FUNCAO DE REMOCAO DE IMPUREZAS DO SISTEMA DE OLEO DE LUBRIFICACAO DO MOTOR, UTILIZADO NO CAMINHAO DUMPER FORA DE ESTRADA XCMG | 84212300 | 1 | 2025-09-08 |  |  | XDE130
860124139 | 105637A 单向阀 | VALVULA UNIDIRECIONAL, PARA TRANSMISSOES OLEO HIDRAULICAS, DE MODELO 105637A, COM PRESSAO DE ABERTURA 5bar, DIMENSOES 59X57X28mm, APLICADO COM FUNCAO DE CONTROLE DO FLUXO DE OLEO, UTILIZADO NA ESCAVADEIRA HIDRAULICA XCMG | 84812090 | 1 | 2026-02-04 |  |  |  |  | RASCUNHO
860124198 | 234351 滚针轴承 | ROLAMENTO DE AGULHAS, DE MODELO 234351, COM FUNCAO DE MOVIMENTACAO ENTRE EIXOS, UTILIZADO NA ESCAVADEIRA HIDRAULICA XCMG | 84824000 | 1 | 2025-09-04 |  | 6423037890 | XE225BR
860125559 | PBP116-2403 堵头 | PLUG SEXTAVADO FEITO EM ACO DE MODELO PBP116-2403 COM DIAMETRO DE 6mm E PRESSAO DE TESTE DE 5MPA APLICADO EM CAVIDADES COM FUNCAO DE VEDACAO UTILIZADO NA ESCAVADEIRA HIDRAULICA XCMG - NVE: AA - 0002 AB - 0001 | 73079900 | 1 | 2025-09-09 |  |  | XE2000
860125681 | OVP14 堵头 | PLUG SEXTAVADO FEITO EM ACO DE MODELO OVP14 COM DIAMETRO DE 20mm E PRESSAO DE TESTE DE 5MPA APLICADO EM CAVIDADES COM FUNCAO DE VEDACAO UTILIZADO NA ESCAVADEIRA HIDRAULICA XCMG - NVE: AA - 0002 AB - 0001 | 73079900 | 1 | 2025-09-09 |  |  | XE2000
860126746 | 0R0H14 堵头 | PLUG SEXTAVADO FEITO EM ACO DE MODELO 0R0H14 COM DIAMETRO DE 14mm E PRESSAO DE TESTE DE 5MPA APLICADO EM CAVIDADES COM FUNCAO DE VEDACAO UTILIZADO NA ESCAVADEIRA HIDRAULICA XCMG - NVE: AA - 0002 AB - 0001 | 73079900 | 1 | 2025-09-09 |  |  | XE1350
860126832 | 2259-3-214505-01 溢流阀 | VALVULA DE ALIVIO DE MODELO 2259-3-214505-01 APLICADO COM FUNCAO DE CONTROLE ALIVIO DA PRESSAO HIDRAULICA DO SISTEMA UTILIZADO NA ESCAVADEIRA HIDRAULICA XCMG | 84814000 | 1 | 2025-09-04 |  |  | XE370D
860126864 | ME 防尘圈 Ф100×Ф115×5 | ANEL DE VEDACAO, MODELO MEФ100×Ф115×5, FEITO DE MATERIAL SINTETICO, DIMENSOES 100X115X5MM, APLICADO COM A FUNCAO DE VEDACAO DOS COMPONENTES CONTRA POEIRA E OUTROS CONTAMINANTES, UTILIZADO NA ESCAVADEIRA HIDRAULICA XCMG | 40169300 | 1 | 2026-03-18 |  |  |  |  | ENVIADO OSGT
860137140 | 1YJ265-10000弹性板(YJ280-4D)(TJ备件)RZ | PLACA FLEXIVEL MODELO 1YJ265-10000 FEITA DE ACO DIMENSOES 400X400X3MM APLICADA NA CAIXA DE TRANSMISSAO PARA TRANSMISSAO DE TORQUE, ABSORCAO DE VIBRACOES E CHOQUES UTILIZADA NA PA CARREGADEIRA XCMG | 73269090 | 1 | 2026-02-03 |  |  | LW180KV |  | ENVIADO OSGT
860139546 | 0SR120 卡环 | ANEL DE RETENCAO FEITO EM ACO LIGA DE MODELO 0SR120 DE PROCESSO DE FABRICACAO TEMPERA E REVENIMENTO COM ACABAMENTO SUPERFICIAL DE GALVANIZACAO COM FUNCAO DE FIXACAO DE COMPONENTES UTILIZADO NA ESCAVADEIRA HIDRAULICA XCMG - NVE: AA - 0003 AB - 0003 AC - 0002 | 73182900 | 1 | 2025-09-02 |  |  | XE1350
860141876 | 11001101 主动螺旋锥齿轮 | ENGRENAGEM CONICA FEITO EM ACO DE MODELO 11001101 COM 6 DENTES DIMENSOES 300X80X80MM APLICADA COM FUNCAO DE RECEBER A ENTRADA DE POTENCIA DO EIXO DE TRANSMISSAO E ENGATAR NA ENGRENAGEM CONICA PARA ALTERAR A DIRECAO DE TRANSMISSAO UTILIZADO NA PA CARREGADEIRA XCMG | 84834090 | 1 | 2026-02-03 | 2026-02-25 |  | LW180KV |  | ENVIADO OSGT
860141877 | GZQ2000.1.2-2 被动螺旋锥齿轮 | ENGRENAGEM CONICA FEITO EM ACO DE MODELO GZQ2000.1.2-2 COM 25 DENTES DIMENSOES 400X400X30MM APLICADA COM FUNCAO DE ALTERAR A DIRECAO DA TRANSMISSAO DE POTENCIA, REDUZINDO VELOCIDADE E AUMENTANDO O TORQUE UTILIZADO NA PA CARREGADEIRA XCMG | 84834090 | 1 | 2026-02-03 | 2026-02-25 |  | LW180KV |  | ENVIADO OSGT
860141890 | GZQ2000.1-10 隔套 | ESPACADOR MODELO GZQ2000.1-10 FEITA DE ACO DIMENSOES 40X40X5MM APLICADO PARA CONEXAO, FIXACAO E AJUSTE DE FOLGA DOS COMPONENTES PARA A INSTALACAO DE ENGRENAGENS E ROLAMENTOS UTILIZADO NA PA CARREGADEIRA XCMG | 73269090 | 1 | 2026-02-03 | 2026-02-25 |  | LW180KV |  | ENVIADO OSGT
860141982 | 07012-70055 骨架油封 | RETENTOR DE OLEO, MODELO 07012-70055 SENDO DE COMPOSTO POR BORRACHA E ACO, VULCANIZADA NAO ENDURECIDA, DIMENSOES 40X40X10MM APLICADO COM A FUNCAO DE VEDACAO CONTRA VAZAMENTOS DE FLUIDO HIDRAULICO E IMPUREZAS NO CONVERSOR DE TORQUE UTILIZADO NA PA CARREGADEIRA XCMG | 40169300 | 1 | 2026-02-03 | 2026-02-25 |  | LW180KV |  | ENVIADO OSGT
860142208 | 4RG.070400 机油标尺部件 | CONJUNTO DA VARETA DO NIVEL DE OLEO DO MOTOR MODELO 4RG.070400 DIMENSOES 41X1.4X1.6MM APLICADO COM A FUNCAO DE MEDICAO DO NIVEL DE OLEO DO MOTOR UTILIZADO NA PA CARREGADEIRA XCMG | 90261029 | 1 | 2026-02-03 |  |  | LW180KV |  | ENVIADO OSGT
860142905 | 11002005 主减速器壳体 | CARCACA DO REDUTOR MODELO 11002005 COM DIMENSOES 500X500X500MM APLICADO COM A FUNCAO DE PROTEGER AS ENGRENAGENS INTERNAS E ROLAMENTOS DA CAIXA DE REDUCAO DA TRANSMISSAO, SUPORTA E TRANSMITE CARGAS DURANTE ARMAZENAMENTO DE OLEO UTILIZADO NA PA CARREGADEIRA XCMG | 73269090 | 1 | 2026-02-03 | 2026-02-25 |  | LW180KV |  | ENVIADO OSGT
860146879 | 3724370-1001 油缸 | BLOCO DO CILINDRO DO MOTOR DE GIRO, DE MODELO 3724370-1001, COMPONENTE DO MOTOR HIDRAULICO, FEITO DE ACO, DIAMETRO 182mm, ESPESSURA 134mm, APLICADO PARA MONTGAEM DOS MOTOR DE GIRO, UTILIZADO NA ESCAVADEIRA HIDRAULICA XCMG | 84129090 | 1 | 2025-09-02 |  |  | XE1350
860146888 | OSR50 卡环 | ANEL TRAVA ELASTICO, DE ACO LIGA, DE MODELO OSR50, DE PROCESSO DE FABRICACAO TEMPERA/REVENIMENTO E COM ACABAMENTO SUPERFICIAL DE GALVANIZACAO, DIMENSAO 60X55X2mm, APLICADO PARA TRAVAMENTO E FIXACAO DE COMPONENTES, UTILIZADO EM MAQUINAS AUTOPROPULSADAS (NVE: AA-0003 AB-0003 AC-0002) | 73182900 | 1 | 2025-09-02 |  |  | XE1350
860147023 | 燃油粗滤芯612630080088H/1000422381A(RZ) | ELEMENTO FILTRANTE GROSSO, MODELO 612630080088H, COMPONENTE DO FILTRO DE COMBUSTIVEL, PRECISAO DE FILTRAGEM 15μm, DIMENSOES 25X10X10MM, APLICADO COM FUNCAO DE PRE-FILTRO NA REMOCAO DE IMPUREZAS E DETRITOS DO COMBUSTIVEL MAIORES, PARA QUE O FLUIDO CHEGUE LIMPO NO FILTRO FINO, UTILIZADO NA MAQUINA AUTOPROPULSADA XCMG | 84219999 | 1 | 2026-03-13 |  |  |  |  | ENVIADO OSGT
860149559 | S605 垫片 | JUNTA DE ACO MODELO S605 APLICADA COM A FUNCAO DE AJUSTE DE FOLGA DE COMPONENTES UTILIZADA EM MAQUINAS AUTOPROPULSADAS XCMG | 73269090 | 1 | 2025-08-29 |  |  | XE2000
860149602 | 3089765 卡箍 | ABRACADEIRA FEITA EM ACO DE MODELO 3089765 APLICADO COM FUNCAO DE FIXACAO DE TUBOS UTILIZADO NAS MAQUINAS AUTOPROPULSADAS XCMG | 73269090 | 1 | 2025-08-29 |  |  | XE2000
860149799 | GM70VA 修理包 | KIT DE REPARO DE ANEIS DE VEDACAO MODELO GM70V 187815-3514 DE ESPECIFICACOES DIFERENTES USADO NO MOTOR DE LOCOMOCAO UTILIZADOS NA ESCAVADEIRA HIDRAULICA XCMG | 40169300 | 1 | 2025-09-04 |  |  | XE370D
860151706 | 0R0H18 堵头 | PLUG SEXTAVADO FEITO EM ACO DE MODELO 0R0H18 COM DIAMETRO DE 18mm E PRESSAO DE TESTE DE 5MPA APLICADO EM CAVIDADES COM FUNCAO DE VEDACAO UTILIZADO NA ESCAVADEIRA HIDRAULICA XCMG - NVE: AA - 0002 AB - 0001 | 73079900 | 1 | 2025-09-09 |  |  | XE1350
860151735 | 04893 堵头 | PLUG SEXTAVADO FEITO EM ACO DE MODELO 04893 COM DIAMETRO DE 20mm E PRESSAO DE TESTE DE 5MPA APLICADO EM CAVIDADES COM FUNCAO DE VEDACAO UTILIZADO NA ESCAVADEIRA HIDRAULICA XCMG - NVE: AA - 0002 AB - 0001 | 73079900 | 1 | 2025-09-09 |  |  | XE1350
860151738 | 05180 钢管 | TUBO DE ACO, SEM COSTURA E DE SECAO CIRCULAR, DE MODELO 81045, TREFILADO A FRIO, COM DIAMETRO EXTERNO 30mm, DIAMETRO INTERNO 22mm, E COM REVESTIMENTO DE PINTURA, PRESSAO DE TESTE 2MPa, APLICADO PARA TRANSPORTE DE FLUIDO UTILIZADO NA ESCAVADEIRA HIDRAULICA XCMG (NVE: AA - 9999 AB - 0001) | 73045910 | 1 | 2025-09-10 |  |  | XE1350
860152833 | S00024299 气缸盖螺栓 | PARAFUSO SEXTAVADO FEITO EM ACO LIGA DE MODELO S00024299 DE PROCESSO DE FABRICACAO TEMPERA/REVENIMENTO E COM ACABAMENTO SUPERFICIAL DE FOSFOTIZAcaO APLICADO COM FUNCAO DE FIXACAO UTILIZADO NA PA CARREFGADEIRA XCMG - NVE: AA - 0003 AB - 0003 AC - 9999 | 73181500 | 1 | 2025-09-03 |  | 6424323940 | LW300KV
860152872 | S00003483 空压泵传动齿轮 | ENGRENAGEM FEITO EM ACO DE MODELO S00003483 APLICADO NA MONTAGEM DE COMPONENTES CO FUNCAO DE TRANSMISSAO DE POTENCIA UTILIZADO NA PA CARREGADEIRA XCMG | 84834090 | 1 | 2025-09-05 |  |  | LW300KV
860152873 | S00006218 凸轮轴齿轮 | ENGRENAGEM DO EIXO DE COMENDO FEITO EM ACO DE MODELO S00006218 APLICADO NA MONTAGEM DE COMPONENTES COM FUNCAO DE TRANSFERENCIA DE POTENCIA UTILIZADO NA PA CARREGADEIRA XCMG | 84834090 | 1 | 2025-09-03 |  | 6424324030 | LW300KV
860154750 | C4988595 喷油泵（燃油泵）（备件） | BOMBA DE INJECAO DE COMBUSTIVEL MODELO C4988595 DIMENSOES 31X27X23MM PRESSAO MAXIMA DE SAIDA 200MPa VAZAO DA BOMBA 100-300 L/h, APLICADA NO SISTEMA DO MOTOR DE IGNICAO POR COMPRESSAO (MOTOR A DIESEL), ASPIRA O COMBUSTIVEL E PRESSURIZA PARA ENVIO AOS INJETORES DE ALTA PRESSAO, UTILIZADO EM MAQUINAS AUTOPROPULSADAS XCMG | 84133020 | 1 | 2026-02-03 |  |  | XCR13-1TW |  | ENVIADO OSGT
860155089 | 25K30024 O形密封圈 | ANEL O-RING FEITO EM BORRACHA VULCANIZADA NaO ENDURECIDA DE MODELO 25K30024 COM DIAMETRO DE 32x2.3mm APLICADO COM FUNCAO DE VEDACAO UTILIZADO NA MOTONIVELADORA XCMG | 40169300 | 1 | 2025-09-02
860155091 | 25K30016 O形密封圈 | ANEL O-RING FEITO EM BORRACHA VULCANIZADA NaO ENDURECIDA DE MODELO 25K30016 COM DIAMETRO DE 35x2.3mm APLICADO COM FUNCAO DE VEDACAO UTILIZADO NA MOTONIVELADORA XCMG | 40169300 | 1 | 2025-09-02
860155219 | 6EM120 弹簧垫圈 | ARRUELA DE PRESSAO, MODELO 6EM120, DE ACO LIGA, SEM TRATAMENTO NO PROCESSO DE FABRICACAO, COM ACABAMENTO SUPERFICIAL DE GALVANIZACAO, COM DIAMETRO EXTERNO 21mm,DIAMETRO INTERNO 12.7mm,ESPESSURA 2.5mm,APLICADO COM FUNCAO DE SUPORTAR A CARGA DO PARAFUSO, REDUZIR VIBRACOES E ELIMINAR FOLGAS UTILIZADA EM MAQUINAS AUTOPROPULSADAS XCMG (NVE:AA-0003,AB-0003,AC-0003) | 73182100 | 1 | 2025-09-02
860156715 | P08.452072NEGATIVE CALIPER SEAL KIT 驻车制 | KIT DE VEDACAO, DE BORRACHA VULCANIZADA E NAO ENDURECIDA, DE MODELO P08.452072, SENDO COMPOSTO POR COMPONENTES DE VEDACAO, APLICADO COM FUNCAO DE VEDACAO E MANUTENCAO DO FREIO DE MAO DA MOTONIVELADORA XCMG | 40169300 | 1 | 2025-09-03 |  |  | GR3505
860157486 |  | LUVA FEITA DE ACO, MODELO 1000081892, APLICADO PARA MONTAGEM DE COMPONENTES DE MaQUINAS AUTOPROPULSADAS XCMG | 73269090 | 1 | 2025-09-02
860157608 | 9000000734 六角法兰面螺栓 | PARAFUSO SEXTAVADO FLANGEADO, DE ACO LIGA, DE MODELO 9000000734, DE PROCESSO DE FABRICACAO TEMPERA/REVENIMENTO E COM ACABAMENTO SUPERFICIAL DE GALVANIZACAO, DIMENSAO M10X20mm, APLICAOD COM FUNCAO DE FIXACAO DE COMPONENTES, UTILIZADO NA PA CARREGADEIRA XCMG - NVE: AA - 0003 AB - 0003 AC - 0002 | 73181500 | 1 | 2025-09-09 |  |  | LW300KV
860158488 | S00002885+07 进气门（备件） | VALVULA DE ADMISSAO, DE MODELO S00002885+07, APLICADO NO MOTORDE IGNICAO POR COMPRESSAO (MOTOR A DIESEL) COM FUNCAO DE CONTROLE DE ENTRADA DE AR UTILIZADO EM MAQUINAS AUTOPROPULSADAS XCMG | 84099914 | 1 | 2025-09-05
860158700 | XCT8.28 变幅油缸 修理包 | KIT DE REPARO DO CILINDRO, MODELO XCT8.28, COMPOSTO POR ANEIS DE VEDACAO DE BORRACHA VULCANIZADA NAO ENDURECIDA, APLICADO PARA VEDACAO E MANUTENCAO NO CILINDRO DE VARIACAO DE ANGULO, UTILIZADO NA MAQUINA AUTOPROPULSADA XCMG | 40169300 | 1 | 2026-02-03 |  |  | XCR13-1TW |  | ENVIADO OSGT
860159194 | 03.02.02.00002 油封 | RETENTOR DE VEDACAO, DE MODELO 03.02.02.00002, DE BORRACHA VULCANIZADA NAO ENDURECIDA E NAO ALVEOLAR, APLICADO COM FUNCAO DE VEDACAO DE OLEO DA BOMBA PRINCIPAL. UTILIZADO NA ESCAVADEIRA HIDRAULICA XCMG | 40169300 | 1 | 2026-02-04 |  |  |  |  | RASCUNHO
860160620 | 01384.0128Y.004 缓冲柱 φ51.7×144 | COLUNA AMORTECEDORA MODELO 01384.0128Y.004 FEITO DE ACO DIAMETRO EXTERNO 51.7MM COMPRIMENTO 144MM APLICADO PARA REDUZIR O IMPACTO DA HASTE DO CILINDRO HIDRAULICO UTILIZADO NA MAQUINA AUTOPROPULSADA XCMG | 73269090 | 1 | 2026-02-03 |  |  | XE1350 |  | ENVIADO OSGT
860160705 | 7527.381 法兰 | FLANGE DE CONEXAO FEITO DE ACO MODELO 7527.381, DIAMETRO 665MM, LARGURA 240MM, INSTALADO NO EIXO TRASEIRO, APLICADO PARA CONEXAO DE COMPONENTES NO CONJUNTO DO REDUTOR UTILIZADO NA MOTONIVELADORA XCMG | 73079100 | 1 | 2026-02-03 |  |  |  |  | ENVIADO OSGT
860162307 | LH0330D010BN3HC 滤芯 | ELEMENTO FILTRANTE DE MODELO LH0330D010BN3HC, FEITO DE FIBRA DE VIDRO, COMPONENTE DO FILTRO DE OLEO, PRESSAO NOMINAL 42MPa, APLICADO COM FUNCAO DE REMOCAO DE IMPUREZAS E DETRITOS DO OLEO HIDRAULICO, UTILIZADO NO GUINDASTE XCMG | 84219999 | 1 | 2026-03-13 |  |  | XLC450 |  | ENVIADO OSGT
860162640 | CV08-20-0-N-4 单向阀 | VALVULA UNIDIRECIONAL, PARA TRANSMISSOES OLEO HIDRAULICAS, DE MODELO CV08-20-0-N-4, COM PRESSAO DE ABERTURA 5MPa, DIMENSOES 59X57X28mm, APLICADO COM FUNCAO DE CONTROLE DO FLUXO DE OLEO, UTILIZADO NA ESCAVADEIRA HIDRAULICA XCMG | 84812090 | 1 | 2026-02-04 |  |  |  |  | RASCUNHO
860163176 | 1000690640膨胀阀(BGSZ)(=860143012)(RZ) | VALVULA DE EXPANSAO MODELO 1000690640, COM CAPACIDADE DE REDUCAO DE CORRENTE DE PRESSAO, ABSORVENDO CALOR ATRAVES DO REFRIGERANTE, PROTEGENDO O COMPRESSOR CONTRA SUPERAQUECIMENTO ANORMAL.UTILIZADO NA MONTAGEMDA PA CARREGADEIRA XCMG | 84818099 | 1 | 2025-09-09 |  |  | LW300KV
860164221 | GB/T 5782 M16×50 六角头螺栓 | PARAFUSO SEXTAVADO, MODELO GB/T 5782 M16X50mm, DE ACO LIGA, PROCESSO DE FABRICACAO DE TEMPERA/REVENIMENTO COM ACABAMENTO SUPERFICIAL DE GALVANIZACAO, APLICADO COM FUNCAO DE CONEXAO E FIXACAO DE COMPONENTES, UTILIZADO NAS MAQUINAS AUTOPROPULSADAS XCMG (NVE:AA-0003 AB-0003 AC-0002) | 73181500 | 1 | 2025-09-02 |  |  | XE800D
860167890 | Q/HL102153-2015 垫圈(φ48.6(φ48.6xφ63x105.5 | ARRUELA DE BORRACHA VULCANIZADA NAO ENDURECIDA DE MODELO Q/HL102153-2015 COM DIAMETRO EXTERNO DE 63mm DIAMETRO INTERNO 48.6mm UTILIZADO PARA FIXACAO DOS COMPONENTES NA ESAVADEIRA HIDRAULICA XCMG | 40169990 | 1 | 2025-09-02 |  |  | XE950D
860168296 | PNU2306ETUR3 滚子轴承 | ROLAMENTO DE ROLOS CILINDRICOS, MODELO PNU2306ETUR3, DE CARGA RADIAL, DIAMETRO EXTERNO 72MM, DIAMETRO INTERNO 30MM, LARGURA 27MM,UTILIZADO PARA SUPORTAR A ROTACAO E REDUZIR SEU COEFICIENTE DE ATRITO, UTILIZADO EM MAQUINAS AUTOPROPULSADAS XCMG | 84825010 | 1 | 2025-09-02 |  |  | XE1350
860168300 | 6326390-0415 加油管 | TUBO DE ACO INOXIDAVEL, MODELO 6326390-0415, LAMINADO A FRIO, SEM COSTURA, DE SECAO CIRCULAR, COM DIAMETRO EXTERNO 43mm E INTERNO 40mm, COMPRIMENTO 258mm, APLICADO PARA TRANSPORTE DE FLUIDO. UTILIZADO NA ESCAVADEIRA HIDRAULICA XCMG (NVE: AA-0002 AB-0001) | 73044190 | 1 | 2025-09-02 |  |  | XE1350
860168334 | 33124 配件 | CONECTOR ROSCADO, MODELO 406-423, DE ACO, DENOMINADO ADAPTADOR RETO TIPO MACHO, PRESSAO 2MPa,APLICADO PARA COMPOR O CIRCUITO DO OLEO, CONECTAR TUBULACOES E COMPONENTES DO SISTEMA, UTILIZADO NA ESCAVADEIRA HIDRAULICA XCMG (NVE:AA-0008 - AB-0001) | 73079900 | 1 | 2025-09-10 |  |  | XE1350
860168336 | 81045 钢管 | TUBO DE ACO,DE MODELO 81045,SEM COSTURA E DE SECAO CIRCULAR, TREFILADO A FRIO, COM DIAMETRO EXTERNO 19mm, DIAMETRO INTERNO 15mm, E COM REVESTIMENTO DE PINTURA, PRESSAO DE TESTE 2MPa, APLICADO PARA TRANSPORTE DE FLUIDO UTILIZADO NA ESCAVADEIRA HIDRAULICA XCMG (NVE: AA - 9999 AB - 0001) | 73045910 | 1 | 2025-09-10 |  |  | XE1350
860168337 | 81385 油标尺 | VARETA DE MEDICAO DO NIVEL DE OLEO, MODELO 81385, COM DIMENSOES 51.5X4.2X515MM, USADO PARA MEDICAO DO NIVEL DE OLEO DO CAMBIO DE ENGRENAGENS UTILIZADO NA ESCAVADEIRA HIDRAULICA XCMG | 90261029 | 1 | 2025-09-01 |  |  | XE1350
860169315 | XG75-DG(I) 斗杆油缸通用密封包 | KIT DE VEDACAO DE MODELO XG75-DG(I) COMPOSTO POR DIVERSOS ANEIS DE VEDACAO DE BORRACHA VULCANIZADA NAO ENDURECIDA E NAO ALVEOLAR COM FUNCAO DE VEDACAO DE COMPONENTES UTILIZADO NA ESCAVADEIRA HIDRAULICA XCMG | 40169300 | 1 | 2025-09-09 |  |  | XE750D
860170917 | 377A00AA-115 垫片 | JUNTA DE ACO MODELO 377A00AA-115 APLICADA COM A FUNCAO DE AJUSTE DE FOLGA DE COMPONENTES UTILIZADA EM MAQUINAS AUTOPROPULSADAS XCMG | 73269090 | 1 | 2025-08-29 |  |  | XE2000 / XE5600
860170927 | 3723150-0117 端盖 | TAMPA DA EXTREMIDADE DE ACO MODELO 3723150-0117 USADO NO PROCESSO DE MONTAGEM DO MOTOR DE TRACAO UTILIZADO NAS MAQUINAS AUTOPROPULSADAS XCMG | 73269090 | 1 | 2025-08-29 |  |  | XE2000 / XE5600
860170943 | 3723150-0116 盖板 | PLACA DE COBERTURA DE MODELO 3723150-0116 FEITO DE ACO APLICADO PARA PROTECAO DE COMPONENTES NO MOTOR DE TRACAO UTILIZADO NAS MAQUINAS AUTOPROPULSADAS XCMG | 73269090 | 1 | 2025-08-29 |  |  | XE2000 / XE5600
860170948 | 3723130-0003 端盖 | TAMPA DA EXTREMIDADE DE ACO MODELO 3723130-0003 USADO NO PROCESSO DE MONTAGEM DO MOTOR DE TRACAO UTILIZADO NAS MAQUINAS AUTOPROPULSADAS XCMG | 73269090 | 1 | 2025-08-29 |  |  | XE2000 / XE5600
860170954 | 3724510-0008 活塞 | EMBOLO, DE MODELO 3724510-0008, COMPONENTE DO MOTOR HIDRAULICO, COM FUNCAO DE AUXILIAR NA TRANSFORMACAO DE POTENCIA MECANICA EM HIDRAULICA, UTILIZADO NA ESCAVADEIRA HIDRAULICA XCMG | 84129090 | 1 | 2025-08-29 |  |  | XE2000 / XE5600
860170979 | 2923150-1980 压板 | PLACA DE COBERTURA DE MODELO 2923150-1980 FEITO DE ACO APLICADO PARA PROTECAO DE COMPONENTES NA BOMBA DE DISSIPACAO UTILIZADO NAS MAQUINAS AUTOPROPULSADAS XCMG | 73269090 | 1 | 2025-08-29 |  |  | XE2000
860170988 | 2923330-0791 盖板 | PLACA DE COBERTURA DE MODELO 2923330-0791 FEITO DE ACO APLICADO PARA PROTECAO DE COMPONENTES NA BOMBA DE DISSIPACAO UTILIZADO NAS MAQUINAS AUTOPROPULSADAS XCMG | 73269090 | 1 | 2025-08-29 |  |  | XE2000
860170989 | 2903370-1624 垫片 | ARRUELA MODELO 2903370-1624 FEITA DE ACO LIGA DE PROCESSO DE FABRICACAO TEMPERA/REVENIMENTO E COM ACABAMENTO SUPERFICIAL DE GALVANIZACAO APLICADO COM FUNCAO DE AJUSTE UTILIZADO EM MAQUINAS AUTOPROPULSADAS XCMG - NVE: AA - 0003 AB - 0003 AC - 0002 | 73182200 | 1 | 2025-08-29 |  |  | XE2000
860170992 | 2925110-0573 垫片 | TAMPAO MODELO 2925110-0573 FEITO DE ACO APLICADO COM A FUNCAO DE TAMPAR ORIFICIOS NA MONTAGEM DA BOMBA DE DISSIPACAO UTILIZADO EM MAQUINAS AUTOPROPULSADAS XCMG | 73269090 | 1 | 2025-08-29 |  |  | XE2000
860171034 | 377B00AB-701 端盖 | TAMPA DA EXTREMIDADE DE ACO MODELO 377B00AB-701 USADO NO PROCESSO DE MONTAGEM DO MOTOR DE ROTACAO UTILIZADO NAS MAQUINAS AUTOPROPULSADAS XCMG | 73269090 | 1 | 2025-08-29 |  |  | XE2000
860171035 | 377A0AAA-304 端盖 | TAMPA DA EXTREMIDADE DE ACO MODELO 377A0AAA-304 USADO NO PROCESSO DE MONTAGEM DO MOTOR DE ROTACAO UTILIZADO NAS MAQUINAS AUTOPROPULSADAS XCMG | 73269090 | 1 | 2025-08-29 |  |  | XE2000
860171043 | 3703370-0198 制动活塞 | PISTAO DO FREIO MODELO 3703370-0198 FEITO DE ACO APLICADO COM A FUNCAO DE REDUCAO DE ROTACAO PARA REALIZAR A FRENAGEM UTILIZADO EM MAQUINAS AUTOPROPULSADAS XCMG. | 87083090 | 1 | 2025-08-29 |  |  | XE2000
860171051 | 377B00AB-702 压板 | PLACA DE PROTECAO DE MODELO 377B00AB-702 FEITO DE ACO APLICADO PARA PROTECAO DE COMPONENTES DO MOTOR DE ROTACAO UTILIZADO NAS MAQUINAS AUTOPROPULSADAS XCMG | 73269090 | 1 | 2025-08-29 |  |  | XE2000
860176417 | ST2.5-TWIN-DIO/L-R 接线端子排(一进两出二极管) | BLOCO DE TERMINAIS COM DIODO, MODELO ST2.5-TWIN-DIO/L-R, DIMENSOES 67X37X5MM, TENSAO 24V, COM 1 ENTRADA/ 2 SAIDAS, APLICADO PARA ISOLAMENTO E DISTRIBUICAO DE ALIMENTACAO PARA MULTIPLOS CIRCUITOS, UTILIZADO NO CAMINHAO XCMG | 85369090 | 1 | 2026-03-16 |  |  | XDE130 |  | ENVIADO OSGT
860177337 | D711/285×12 安装法兰 | FLANGE DE CONEXAO DE MODELO D711/285×12 APLICADO NA MONTAGEM DE COMPONENTES COM FUNCAO DE CONEXAO E MONTAGEM UTILIZADO NA ESCAVADEIRA HIDRAULICA XCMG | 73269090 | 1 | 2025-08-29 |  |  | XE2000
860177351 | D210/96×30 密封端盖 | TAMPA DE VEDACAO FEITA EM ACO MODELO D210/96×30 APLICADO NA MONTAGEM COM FUNCAO DE EVITAR VAZAMENTOS DE OLEO UTILIZADO NA MAQUINA AUTOPROPULSADA XCMG | 73269090 | 1 | 2025-08-29 |  |  | XE2000
860177356 | D18×2×472 直油管 | TUBO SEM COSTURA E DE SECAO CIRCULAR DE ACO LIGA DE MODELO D18x2x472 TREFILADO A FRIO E COM DIAMETRO EXTERNO DE 18mm COM REVESTIMENTO EXTERNO DE PINTURA UTILIZADO NA ESCAVADEIRA HIDRAULICA XCMG - NVE: AA - 9999 AB - 0001 | 73045910 | 1 | 2025-09-09 |  |  | XE2000
860177359 | D210×28 端盖 | TAMPA DE EXTREMIDADE DE ACO USADO NO PROCESSO DE MONTAGEM DO SUPORTE DA CAIXA DE TRANSFERENCIA UTILIZADO NAS MAQUINAS AUTOPROPULSADAS XCMG | 73269090 | 1 | 2025-08-29 |  |  | XE2000
860177361 | D416/140×60 安装法兰 | FLANGE DE CONEXAO DE MODELO D416/140×60 APLICADO NA MONTAGEM DE COMPONENTES COM FUNCAO DE CONEXAO E MONTAGEM UTILIZADO NA ESCAVADEIRA HIDRAULICA XCMG | 73269090 | 1 | 2025-08-29 |  |  | XE2000
860177364 | D416/140×60(87324) 安装法兰 | FLANGE DE CONEXAO DE MODELO D416/140×60(87324) APLICADO NA MONTAGEM DE COMPONENTES COM FUNCAO DE CONEXAO E MONTAGEM UTILIZADO NA ESCAVADEIRA HIDRAULICA XCMG | 73269090 | 1 | 2025-08-29 |  |  | XE2000
860177366 | 130×12 端盖 | TAMPA DE EXTREMIDADE DE ACO USADO DIMENSOES 130X12MM NO PROCESSO DE MONTAGEM DO SUPORTE DA CAIXA DE TRANSFERENCIA UTILIZADO NAS MAQUINAS AUTOPROPULSADAS XCMG | 73269090 | 1 | 2025-08-29 |  |  | XE2000
860177368 | D14×516 油斗 | MEDIDOR DO NIVEL DE OLEO DE MODELO D14x516 APLICADO COM FUNCAO DE MEDICAO DO NIVEL DE OLEO DE EMGRENAGEM UTILIZADO NA ESCAVADEIRA HIDRAULICA XCMG | 90261029 | 1 | 2025-09-09 |  |  | XE2000
860177371 | D26×26 六角堵头 | PLUG SEXTAVADO FEITO EM ACO DE MODELO D26×26 COM DIAMETRO DE 20mm E PRESSAO DE TESTE DE 5MPA APLICADO EM CAVIDADES COM FUNCAO DE VEDACAO UTILIZADO NA ESCAVADEIRA HIDRAULICA XCMG - NVE: AA - 0002 AB - 0001 | 73079900 | 1 | 2025-09-09 |  |  | XE2000
860187220 | 0EBM10 吊环 | OLHAL DE ICAMENTO FEITO EM ACO DE MODELO 0EBM10 APLICADO COM FUNCAO DE PERMITIR ICAMENTO UTILIZADO EM MAQUINAS AUTOPROPULSADAS XCMG | 73269090 | 1 | 2025-08-29 |  |  | XE2000
860187225 | 2923150-0369 盖板 | PLACA DE COBERTURA DE MODELO 2923150-0369 FEITO DE ACO APLICADO PARA PROTECAO DE COMPONENTES NA BOMBA DE DISSIPACAO UTILIZADO NAS MAQUINAS AUTOPROPULSADAS XCMG | 73269090 | 1 | 2025-08-29 |  |  | XE2000
860187231 | 2924490-0050 伺服活塞 | SERVO PISTAO, DE MODELO 2924490-0050, COMPONENTE DA BOMBA DE DISSIPACAO DE CALOR, APLICADO PARA MONTAGEM DE COMPONENTES DA BOMBA, UTILIZADO NA ESCAVADEIRA HIDRAULICA XCMG | 84139190 | 1 | 2025-08-29 |  |  | XE2000
860187238 | 2943800572 盖板 | PLACA DE COBERTURA DE MODELO 2943800572 FEITO DE ACO APLICADO PARA PROTECAO DE COMPONENTES NA BOMBA DE DISSIPACAO UTILIZADO NAS MAQUINAS AUTOPROPULSADAS XCMG | 73269090 | 1 | 2025-08-29 |  |  | XE2000
860187244 | 38800-127 垫片 | JUNTA DE ACO MODELO 4096159 APLICADA COMN A FUNCAO DE AJUSTE DE FOLGA DE COMPONENTES. UTILIZADA EM MAQUINAS AUTOPROPULSADAS XCMG | 73269090 | 1 | 2025-08-29 |  |  | XE2000
860187249 | 2923330-0795 法兰 | FLANGE MODELO 2923330-0795 FEITA DE ACO APLICADA COM A FUNCAO DE CONEXAO DE COMPONENTES NA BOMBA DE DISSIPACAO UTILIZADA EM MAQUINAS AUTOPROPULSADAS XCMG | 73079100 | 1 | 2025-08-29 |  |  | XE2000
860187255 | 68710-00-211 支撑板 | PLACA DE SUPORTE MODELO 68710-00-211 FEITO DE ACO APLICADO NA MONTAGEM DE COMPONENTES. UTILIZADO EM MAQUINAS AUTOPROPULSAS XCMG | 73269090 | 1 | 2025-08-29 |  |  | XE2000
860187273 | 0EBM12 吊环 | OLHAL DE ICAMENTO FEITO EM ACO DE MODELO 0EBM12 APLICADO COM FUNCAO DE PERMITIR ICAMENTO UTILIZADO EM MAQUINAS AUTOPROPULSADAS XCMG | 73269090 | 1 | 2025-08-29 |  |  | XE2000
860187275 | 2924490-0041 伺服活塞 | SERVO PISTAO, DE MODELO 2924490-0041, COMPONENTE DA BOMBA PRINCIPAL, APLICADO PARA MONTAGEM DE COMPONENTES DA BOMBA, UTILIZADO NA ESCAVADEIRA HIDRAULICA XCMG | 84139190 | 1 | 2025-08-29 |  |  | XE2000
860187289 | 2924670-0219 支撑板 | PLACA DE SUPORTE MODELO 2924670-0219 FEITO DE ACO APLICADO NA MONTAGEM DE COMPONENTES. UTILIZADO EM MAQUINAS AUTOPROPULSAS XCMG | 73269090 | 1 | 2025-08-29 |  |  | XE2000
860189759 | MBSP 0.5-210 050-1315-013-611-P0 蓄能器 | ACUMULADOR HIDRAULICO DE MODELO MBSP 0.5-210 050-1315-013-611-P0 APLICADO PARA ARMAZENAMENTO DE ENERGIA E MANTER A PRESSAO DO SISTEMA HIDRAULICO UTILIZADO EM MAQUINAS AUTOPROPULSADAS XCMG | 84798999 | 1 | 2025-09-03 |  | 6424466310 | XE1350;XE2000
860190988 | 3069776 曲轴适配器 | ACOPLAMENTO DO VIBRABREQUIM MODELO 3069776, FEITO DE ACO, DIMENSOES 812.8X723.9X279.4MM, APLICADO COM A FUNCAO DE CONECTAR, ALINHAR E ADAPTAR O VIRABREQUIM A OUTROS COMPONENTES, UTILIZADO NO CAMINHAO XCMG | 84831019 | 1 | 2026-03-16 |  |  | XDE130 |  | ENVIADO OSGT
860191179 | 3069103 燃油泵密封垫 | JUNTA DE VEDACAO, MODELO 3069103, DE BORRACHA VULCANIZADA E NAO ENDURECIDA, DIMENSOES 25.4X25.4X2.5MM, APLICADO PARA VEDACAO DA BOMBA DE COMBUSTIVEL, UTILIZADO NO CAMINHAO XCMG | 40169300 | 1 | 2026-03-16 |  |  | XDE130 |  | ENVIADO OSGT
860191981 | 201989 V 形带箍 | ABRACADEIRA FEITA EM ACO DE MODELO 201989 APLICADO NA MONTAGEM DE COMPONENTES COM FUNCAO DE FIXACAO UTILIZADO NO CAMINHAO DUMPER FORA DE ESTRADA XCMG | 73269090 | 1 | 2025-09-02 |  |  | XDE130
860204006 | 04941 301.209014 HEXAGON HEAD PLUG 堵头 R1 | PLUG SEXTAVADO FEITO EM ACO DE MODELO 04941 301.209014 COM DIAMETRO DE 20mm E PRESSAO DE TESTE DE 5MPA APLICADO EM CAVIDADES COM FUNCAO DE VEDACAO UTILIZADO NA ESCAVADEIRA HIDRAULICA XCMG - NVE: AA - 0002 AB - 0001 | 73079900 | 1 | 2025-09-09 |  |  | XE1350
860220064 | A06B-0116-B804 FUNUC伺服电机2 | SERVO MOTOR, MODELO A06B-0116-B804 FUNUC, TENSAO DE NOMINAL 148VDC, POTENCIA DE 0.5kW, CORRENTE NOMINAL 2.4A, TORQUE NOMINAL 1.8Nm, VELOCIDADE NOMINAL 3000 RPM, VELOCIDADE MAXIMA 6000 RPM, DIMENSOES 400×300×300 MM, UTILIZADO PARA ACIONAMENTO DO EIXO EM EQUIPAMENTOS AUTOMATIZADOS, UTILIZADO NA MAQUINA AUTOPROPULSADA XCMG. (NVE: AA-0001) | 85013110 | 1 | 2026-03-16 |  |  |  |  | ENVIADO OSGT
860220065 | 6FC5312-0DA00-0AA2 SIEMENS操作面板 | PAINEL DE CONTROLE, MODELO 6FC5312-0DA00-0AA2, DIMENSOES 300X200X100MM, TENSAO 24VDC, CONSUMO MAXIMO 40W, 3 PORTAS USB, IP20, APLICADO COM A FUNCAO DE COMUNICACAO ENTRE OPERADOR E O CONTROLADOR CNC POR MEIO DE REDE ETHERNET, POSSIBILITANDO MONITORAMENTO, CONFIGURACAO E OPERACAO REMOTA, UTILIZADO PARA PROCESSAMENTO DE PRODUTOS MECANICOS XCMG | 85371020 | 1 | 2026-03-16 |  |  |  |  | ENVIADO OSGT
860220066 | 6FC5203-0AF02-0AA1 SIEMENS前操作面板 | PAINEL DE CONTROLE FRONTAL, MODELO 6FC5203-0AF02-0AA1, DIMENSOES 300X200X100MM, TENSAO 24VDC, CONSUMO MAXIMO 40W, 3 PORTAS USB, IP20, APLICADO COM A FUNCAO DE COMUNICACAO ENTRE OPERADOR E O CONTROLADOR CNC POR MEIO DE REDE ETHERNET, POSSIBILITANDO MONITORAMENTO, CONFIGURACAO E OPERACAO REMOTA, UTILIZADO PARA PROCESSAMENTO DE PRODUTOS MECANICOS XCMG | 85371020 | 1 | 2026-03-16 |  |  |  |  | ENVIADO OSGT
860220067 | CID-115V 科尼控制器 | CONTROLADOR, MODELO CID-115V, DIMENSOES 150X100X50MM, TENSAO DE ENTRADA 115VAC, APLICADO PARA MONITORAR O ESTADO DO EQUIPAMENTO, REGISTRA DADOS DE OPERACAO, FORNECE COMUNICACAO COM SISTEMAS EXTERNOS E INCLUI FUNCOES DE ALARMES, UTILIZADO PARA PROCESSAMENTO DE PRODUTOS MECANICOS XCMG | 85371020 | 1 | 2026-03-16 |  |  |  |  | ENVIADO OSGT
860220068 | CH003 混凝土震动棒 | BARRA VIBRATORIA, MODELO CH003, FEITO ACO E PLASTICO, DIMENSOES 600X300X200MM, TENSAO 220V OU 380V, MOTOR 800 A 1500W, VIBRACAO 5000-12000 VEZES POR MINUTO, CABECA DE DIAMETRO 35-50MM, EIXO FLEXIVEL 1.5-3M, APLICADO PARA COMPACTAR CONCRETO FRESCO, ELIMINANDO BOLHAS DE AR E AUMENTANDO A DENSIDADE, RESISTENCIA E QUALIDADE DO ACABAMENTO, UTILIZADO PARA PROCESSAMENTO NA CONSTRUCAO CIVIL | 84672999 | 1 | 2026-03-16 |  |  |  |  | ENVIADO OSGT
860302528 | XCMG-SY-SYS06 35F液压快换-液压锁 (专用件) | TRAVA HIDRAULICA, MODELO XCMG-SY-SYS06 35F, FEITO DE ACO, PRESSAO NOMINAL 3.9MPa, DIMENSOES 129X70X46MM, APLICADO COM A FUNCAO DE ACOPLAMENTO RAPIDO HIDRAULICO EM DISPOSITIVOS DE TRABALHO, UTILIZADO NA MAQUINA AUTOPROPULSADA XCMG | 84818090 | 1 | 2026-03-18 |  |  |  |  | ENVIADO OSGT
860314559 | XCMG-K40 机械快速连接器 | ENGATE RAPIDO FEITO EM ACO, DIAMETRO DO PINO 40MM, LARGURA DA EXTREMIDADE 120MM, LARGURA MINIMA 110MM, FAIXA DE FIXACAO 100MM, APLICADO COM A FUNCAO SERVIR COMO LIGACAO ARTICULAVEL ENTRE O CONJUNTO DO BRACO DE ESCAVACAO COM A CACAMBA PERMITINDO TROCA RAPIDA DE IMPLEMENTOS, UTILIZADO NA ESCAVADEIRA HIDRAULICA XCMG | 84314929 | 6 | 2026-03-17 |  |  |  |  | ENVIADO OSGT
860318579 | FS36230油水分离器 | FILTRO SEPARADOR AGUA-OLEO MODELO FS36230 VAZAO 7.6L/min EFICIENCIA DE REMOCAO 95%, EFICIENCIA DE FILTRAGEM 2um, APLICADO PARA SEPARAR OLEO E AGUA, REMOVENDO RESIDUOS PARA PROTECAO DO EQUIPAMENTO EM MOTORES DE IGNICAO POR COMPRESSAO DE MAQUINAS AUTOPROPULSADAS XCMG | 84212300 | 1 | 2026-02-03 |  |  | XCR13-1TW |  | ENVIADO OSGT
860320143 | 1000422382A燃油精滤芯BJZY-XWZ | ELEMENTO FILTRANTE(FILTRO FINO) MODELO 1000422382A DIMENSOES 110X263mm,COM PRECISaO DE FILTRAGEM:4μm PARTE DO FILTRO DE COMBUSTIVEL, APLICADO PARA FILTRAGEM DE IMPUREZAS DO COMBUSTIVEL, ABSORVER E REMOVER AGUA DO COMBUSTIVEL E EVITAR CORROSAO E ENTUPIMENTO DO MOTOR UTILIZADO NO GUINDASTE XCMG | 84219999 | 1 | 2025-09-04 |  |  | XCT80BR(G5-1)
860326305 | C6480311 起动机 | MOTOR DE PARTIDA/ARRANQUE, DE MODELO C6480311, COM TENSAO DE 24V, APLICADO COM A FUNCAO DE DAR PARTIDA NO MOTOR DE IGNICAO POR COMPRESSAO (MOTOR A DIESEL), UTILIZADO NA ESCAVADEIRA HIDRAULICA XCMG | 85114000 | 1 | 2026-02-04 |  |  |  |  | ENVIADO OSGT
860330234 | ZA60-181K95QC8A8G180 销轴(269902428)RZ | PINO DE ARTICULACAO DE ACO LIGA MODELO ZA60-181K95QC8A8G180 DE PROCESSO DE FABRICACAO TEMPERA/REVENIMENTO E COM ACABAMENTO SUPERFICIAL DE GALVNIZACAO DIMENSOES 190X135X80MM PARA CONEXOES ARTICULADAS E SUPORTE UTILIZADO NA PA CARREGADEIRA ( NVE: AA - 0003, AB - 0003, AC - 0002) | 73182900 | 1 | 2026-02-03 |  |  | LW180KV |  | ENVIADO OSGT
860334596 | ZA50-110K55Qc8A7G90 销轴(400402838) RZ | PINO DE ARTICULACAO DE ACO LIGA MODELO ZA50-110K55Qc8A7G90 DE PROCESSO DE FABRICACAO TEMPERA/REVENIMENTO E COM ACABAMENTO SUPERFICIAL DE GALVNIZACAO DIMENSOES 135X120X80MM PARA CONEXOES ARTICULADAS E SUPORTE UTILIZADO NA PA CARREGADEIRA ( NVE: AA - 0003, AB - 0003, AC - 0002) | 73182900 | 1 | 2026-02-03 | 2026-02-25 |  | LW180KV |  | ENVIADO OSGT
860334600 | ZA50-177K91Qc8A7G90 销轴（400402848）RZ | PINO DE ARTICULACAO DE ACO LIGA MODELO ZA50-177K91Qc8A7G90 DE PROCESSO DE FABRICACAO TEMPERA/REVENIMENTO E COM ACABAMENTO SUPERFICIAL DE GALVNIZACAO DIMENSOES 180X135X80MM PARA CONEXOES ARTICULADAS E SUPORTE UTILIZADO NA PA CARREGADEIRA ( NVE: AA - 0003, AB - 0003, AC - 0002) | 73182900 | 1 | 2026-02-03 | 2026-02-25 |  | LW180KV |  | ENVIADO OSGT
860336601 | AXGAY50094 空调控制开关(803590804)RZ | INTERRUPTOR DE COMANDO DO AR CONDICIONADO CUJO MODELO AXGAY50094, COM TENSAO DE 24V, DIMENSAO 211X69X62mm, COM FUNCAO DE LIGAR/DESLIGAR E CONTROLE DO FLUXO DE AR E TEMPERATURA, UTILIZADO NA PA CARREGADEIRA XCMG | 85365090 | 1 | 2025-09-09
860425320 |  | SUPORTE RETRATOR DE CABO MODELO SCCR-FD-XX, FEITO EM ACO, COM FUNCAO DE REGULAR O TAMANHO DO CABO DE ACO. | 73269090 | 1 | 2026-02-04
860510240 | 12869-02-03 齿轮泵 | BOMBA VOLUMETRICA ROTATIVA DE ENGRENAGEM, MODELO 12869-02-03, COM DESLOCAMENTO 32ml/r, COM PRESSAO MAXIMA 25MPa, VELOCIDADE 2500rpm VAZAO 80L/min. APLICADO COM A FUNCAO DE TRANSFORMAR ENERGIA MECANICA EM ENERGIA HIDRAULICA . UTILIZADO EM MAQUINAS AUTOPROPULSADAS XCMG | 84136011 | 1 | 2025-09-04 |  |  | GR3505
860510241 | 12869-02-04 继电器 | RELE DE PARTIDA ELETROMECANICO MODELO 12869-02-04 COM TENSAO DE 24V E PESO 2.5KG (2500 GRAMAS)APLICADO COM A FUNCAO DE ACIONAMENTO DO SISTEMA HIDRAULICO. UTILIZADO EM MAQUINAS AUTOPROPULSADAS XCMG (NVE: AA:0001 AB:0008) | 85364100 | 1 | 2025-09-03 |  | 6424323610 | GR3505
860510802 | 18125866 浮动油封 | ANEL DE VEDACAO, DE MODELO 18125866, FEITO DE ALUMINIO, DIAMETRO 126mm, ALTURA 12mm, APLICADO PARA MONTAGEM DO REDUTOR COM FUNCAO DE VEDACAO, UTILIZADO NO ROLO COMPACTADOR XCMG | 76169900 | 1 | 2025-09-09 |  |  | XS123BR
860511740 | C4890832 油封 | RETENTOR DE OLEO MODELO C4890832 DIAMETRO INTERNO 70MM DIAMETRO EXTERNO 100MM SENDO DE BORRACHA VULCANIZADA NAO ENDURECIDA APLICADO PARA A VEDACAO DE COMPONENTES EVITANDO VAZAMENTO DE OLEO NO MOTOR UTILIZADO NA MAQUINA AUTOPROPULSADA XCMG | 40169300 | 1 | 2026-02-03 |  |  | XCR13-1TW |  | ENVIADO OSGT
860512824 | 2103-01-18.00HDN-G1/4 测压接头 | CONECTOR ROSCADO, MODELO VKA3/12LCF(J)2103-01-18.00HDN-G1/4 TIPO MACHO, DIAMETRO NOMINAL IGUALA 12mm (INFERIOR A2 POLEGADAS)PRESSAO 25MPa PARA CONEXAO DEMANOMETROS E TUBULACOES DE PRESSAO USADO PARA O MONITORAMENTO DA PRESSAO DO SISTEMA HIDRAULICO, UTILIZADO NA ESCAVADEIRA HIDRAULICA (NVE:AA-0008 AB-0001) | 73079900 | 1 | 2025-09-10 |  |  | XE900D
860513749 | 1000409094油底壳密封垫 | JUNTA DO CARTER DO MOTOR, DE MODELO 1000409094 DE BORRACHA VULCANIZADA E NAO ENDURECIDA DIMENSAO 500X400X10MM, APLICADO PARA VEDACAO DA SUPERFICIE ENTRE O CARTER DE OLEO E O BLOCO DO MOTOR EVITANDO VAZAMENTO UTILIZADO NA PA CARREGADEIRA XCMG | 40169300 | 1 | 2026-02-03 | 2026-02-25 |  | LW180KV |  | ENVIADO OSGT
860514501 | XDTD60.58.2-1 推力杆球头 | JUNTA ESFERICA MODELO XDTD60.58.2-1 FEITO DE ACO PARTE DO SISTEMA DE SUSPENSAO DIAMETRO 106mm, CARGA ESTATICA 120kN, APLICADO PARA CONECTAR A BARRA DE EMPUXO A OUTROS COMPONENTES, TRANSMITE FORCA E MOVIMENTO, MOVIMENTO ANGULAR MULTIDIRECIONAL UTILIZADO NO GUINDASTE XCMG | 84836090 | 1 | 2025-09-04 |  |  | XCT120BRI
860522408 | JRFA-800-06-00 滤芯 | ELEMENTO FILTRANTE MODELO JRFA-800-06-00 DIAMETRO 90mm,COM PRECISaO DE FILTRAGEM:6μm, PRESSAO NOMINAL 1.6MPa, VAZAO NOMINAL 800L/min, PARTE DO FILTRO, APLICADO PARA FILTRAGEM DE IMPUREZAS DO FLUIDO HIDRAULICO, PROTEGE COMPONENTES DO DESGASTE E DANOS E GARANTE OPERACAO ESTAVEL NO SISTEMA HIDRAULICO UTILIZADO NO GUINDASTE XCMG | 84219999 | 1 | 2025-09-04 |  |  | XCT80BR(G5-1)
860523630 | 发电机 612630060039 | GERADOR (ALTERNADOR) DE MODELO 612630060039 DIMENSOES 20X20X18mm TENSAO NOMINAL 24V CORRENTE 90A APLICADO NO MOTOR DE IGNICAO POR COMPRESSAO (MOTOR DIESEL)PARA FORNECER ENERGIA ELETRICA, CARREGAR AS BATERIAS E REGULAR A TENSAO UTILIZADO NO GUINDASTE XCMG | 85115010 | 1 | 2025-09-04 |  |  | XCT120BRI
860523632 | 风扇 612640060227 | VENTILADOR MODELO 612640060227 APLICADO PARA DISSIPACAO DE CALOR NO SISTEMA DO MOTOR. UTILIZADO EM MAQUINAS AUTOPROPULSADAS XCMG | 84145990 | 1 | 2026-02-03 |  |  |  |  | ENVIADO OSGT
860524125 | 外圆锥滚柱轴承 A2406090 | ROLAMENTO DE ROLO CONICO DE ACO LIGA MODELO A2406090 DIMENSOES 180X63mm APLICADO PARA SUPORTAR E REDUZIR O ATRITO UTILIZADO NO GUINDASTE XCMG | 84822090 | 1 | 2025-09-04 |  |  | XCT120BRI
860524194 | SV38-38-0-N-24DG 两位三通电磁阀 | VALVULA SOLENOIDE DE MODELO SV38-38-0-N-24DG, FEITO DE ACO, COM TENSAO 24V, PRESSAO DE NOMINAL 250BAR, FLUXO MAXIMO 40 l/min, APLICADO COM FUNCAO DE COMUTAR O FLUXO DO FLUIDO E CONTROLAR A DISTRIBUICAO, UTILIZADO EM MAQUINAS AUTOPROPULSADAS XCMG | 84818092 | 1 | 2026-02-03 |  |  | XCR13-1TW |  | ENVIADO OSGT
860524230 | XYF10-08A/03.05 先导式溢流阀 | VALVULA DE ALIVIO, MODELO XYF10-08A/03.05 DE ACO PRESSAO DE AJUSTE 9 Bar, PRESSAO NOMINAL 250 Bar, VAZAO NOMINAL 80L/min, TENSAO 24V, APLICADO PARA CONTROLAR E LIMITAR A PRESSAO DE TRABALHO E PROTEGER O SISTEMA HIDRAULICO UTILIZADO NA MAQUINA AUTOPROPULSADA XCMG | 84814000 | 1 | 2026-02-03 |  |  | XCR13-1TW |  | ENVIADO OSGT
860529455 | 4215475 油尺盖密封垫 | JUNTA DE VEDACAO DE BORRACHA VULCANIZADA NAO ENDURECIDA MODELO 4215475 DIMENSAO 26X2mm APLICADO PARA VEDAR O TUBO DE MEDICAO DE OLEO UTILIZADO NA MOTONIVELADORA XCMG | 40169300 | 1 | 2025-09-02
860529510 | 4217097 铜密封圈 | ARRUELA DE VEDACAO, MODELO 4217097, FEITA DE COBRE, DIAMETRO 25mm, ESPESSURA 2mm, APLICADA COM FUNCAO DE FIXACAO E VEDACAO DE COMPONENTES. UTILIZADA EM MAQUINAS AUTOPROPULSADAS XCMG | 74152100 | 1 | 2025-09-02
860529916 | 4214719 轴固定板 | PLACADE FIXACAO FEITO EM ACO DE MODELO 4214719 APLICADO NA MONTAGEM DE COMPONENTES COM FUNCAO DE FIXACAO UTILIZADO NA MOTONIVELADORA XCMG | 73269090 | 1 | 2025-09-02
860529930 | 60K30106 O形圈 | ANEL O-RING FEITO EM BORRACHA VULCANIZADA NaO ENDURECIDA DE MODELO 60K30106 COM DIAMETRO DE 28x2.2mm APLICADO COM FUNCAO DE VEDACAO UTILIZADO NA MOTONIVELADORA XCMG | 40169300 | 1 | 2025-09-02
860530011 | 91F4 O形圈 | ANEL O-RING FEITO EM BORRACHA VULCANIZADA NaO ENDURECIDA DE MODELO 91F4 COM DIAMETRO DE 35x2mm APLICADO COM FUNCAO DE VEDACAO UTILIZADO NA MOTONIVELADORA XCMG | 40169300 | 1 | 2025-09-02
860530346 | 1_FAX-800X20 滤芯 | ELEMENTO FILTRANTE DE MODELO 1_FAX-800X20 COMPONENTE DO FILTRO DE DE OLEO PRECISAO DE FILTRAGEM 20um APLICADO COM FUNCAO DE REMOCAO DE IMPUREZAS E DETRITOS DO OLEO UTILIZADO NO CAMINHAO GUINDASTE XCMG | 84219999 | 1 | 2026-02-03 |  |  | XCA900 |  | ENVIADO OSGT
860534723 | 1000665161 放油螺塞 | PARAFUSO TIPO BUJAO MODELO 1000665161 FEITO DE ACO LIGA DE PROCESSO DE FABRICACAO TEMPERA/REVENIMENTO E COM ACABAMENTO SUPERFICIAL DE GALVANIZACAO DIMENSOES 20X20X20MM APLICADO COM FUNCAO DE VEDACAO DO CARTER DE OLEO UTILIZADO NA PA CARREGADEIRA XCMG (NVE: AA - 0003 AB - 0003 AC - 0002) | 73181500 | 1 | 2026-02-02 |  |  | LW180KV |  | ENVIADO OSGT
860538361 | 1DR30P40S 溢流阀 | VALVULA DE ALIVIO, MODELO 1DR30P40S DE ACO PRESSAO DE AJUSTE 200 Bar, PRESSAO MAXIMA 400 Bar, VAZAO NOMINAL 30L/min, TENSAO 24V, APLICADO PARA CONTROLAR E LIMITAR A PRESSAO DE TRABALHO E PROTEGER O SISTEMA HIDRAULICO UTILIZADO NA MAQUINA AUTOPROPULSADA XCMG | 84814000 | 1 | 2026-02-03 |  |  | XCR13-1TW |  | ENVIADO OSGT
860539155 | 95121-12500 O形圈 | ANEL O-RING DE VEDACAO, DE MODELO 95121-12500, DE BORRACHA VULCANIZADA NAO ENDURECIDA E NAO ALVEOLAR, APLICADO COM FUNCAO DE VEDACAO NO MOTOR DE GIRO. UTILIZADO NA ESCAVADEIRA HIDRAULICA XCMG | 40169300 | 1 | 2026-02-04 |  |  |  |  | RASCUNHO
860543063 | 81.9313.3 制动盘 | DISCO DE FREIO, DE MODELO 81.9313.3, COMPONENTE DO SISTEMA DE FRENAGEM, DIMENSOES 80X80X25MM, RESISTENCIA A TRACAO 250MPa, VIDA UTIL 50000 CICLOS, COEFICIENTE DE ATRITO 0.35-0.45, APLICADO COM A FUNCAO DE GERAR O ATRITO PARA PROPORCIONAR A DESACELERACAO E PARADA DA MAQUINA, UTILIZADO NA EMPILHADEIRA XCMG | 87083090 | 1 | 2026-03-18 |  |  | XCF1612K |  | ENVIADO OSGT
860543562 | B00001547 ARRUELA DE VEDAÇÃO COMPOSTA | ARRUELA DE VEDACAO DE BORRACHA VULCANIZADA NAO ENDURECIDA, DE MODELO B00001547, DIMENSAO 20X20X2mm, APLICADO COM FUNCAO DE VEDACAO DE COMPONENTES, UTILIZADO EM MAQUINAS AUTOPROPULSADAS XCMG | 40169300 | 1 | 2026-02-01 |  |  | Escavadeira |  | ENVIADO OSGT
860544876 | 皮带(10PK） 612630060974 | CORREIA DE TRANSMISSAO SEM FIM DE SECAO TRAPEZOIDAL ESTRIADA, DE MODELO 612630060974 BELT, COM PERFIL 10PK E COMPRIMENTO 128.7CM, APLICADACOM A FUNCAO DE ACIONAMENTO DE COMPONENTES DO MOTOR. UTILIZADO NO CAMINHAO GUINDASTE XCMG (NVE: AA-0008 AB-0003) | 40103100 | 1 | 2025-09-04 |  |  | XCT120BRI
860548478 | 612600081583 流量计量单元 | SENSOR DE PRESSAO MODELO 612600081583 TENSAO DE TRABALHO 24V APLICADO PARA MONITORAR A PRESSAO DO CIRCUITO DE OLEO HIDRAULICO UTILIZADO NA MQUINA AUTOPROPULSADA XCMG | 90262090 | 1 | 2025-09-09 |  |  | LW300KVI
860548955 | D02A-171-80 O型橡胶密封圈 | ANEL DE VEDACAO O-RING DE MODELO D02A-171-80 APLICADO NA MONTAGEM DE COMPONENTES COM FUNCAO DE VEDACAO UTILIZADO NA PA CARREGADEIRA XCMG | 40169300 | 1 | 2025-09-03 |  | 6424323940 | LW300KV
860550161 | KF60P001Z 过滤网 | TELA DO FILTRO DE AR DE MODELO KF60P001Z COMPONENTE DO FILTRO COM FUNCAO DE REMOCAO DE IMPUREZAS DO SISTEMA UTILIZADO NA ESCAVADEIRA HIDRAULICA XCMG | 84219999 | 1 | 2025-09-04 |  |  | XE27U
860550165 | KJ60P006Z 控制面板 | PAINEL DECONTROLE/PARTE DO AR CONDICIONADO, DE MODELO KJ60P006Z , DETENSAO NOMINAL DE 12V, UTILIZADO NA ESCAVADEIRA HIDRAULICA XCMG | 84159090 | 1 | 2025-09-04 |  |  | XE27U
860554760 |  | VALVULA DIRECIONAL MODELO SD2E-A3/H2D25-A PARA TRANSMISSAO OLEO HIDRAULICA, APLICADO EM MAQUINAS AUTOPROPULSADAS XCMG | 84812090 | 1 | 2025-09-01
860563046 | EE9486 发电机部件 | GERADOR (ALTERNADOR), DE MODELO EE9486 TENSAO NOMINAL 27V, CORRENTE MAXIMA 80A, VELOCIDADE NOMINAL 6000r/min, VELOCIDADE MAXIMA 12000r/min, APLICADO NO MOTOR DE IGNICAO POR COMPRESSAO (MOTOR DIESEL), PARA FORNECER ENERGIA ELETRICA, CARREGAR AS BATERIAS E REGULAR A TENSAO, UTILIZADO NA MAQUINA AUTOPROPULSADA XCMG | 85115010 | 1 | 2026-02-03 |  |  | XCR13-1TW |  | ENVIADO OSGT
860565165 | B00005672 铰接螺栓 | PARAFUSO MODELO B00005672 DE PROCESSO DE FABRICACAO DE TEMPERA E REVENIMENTO, COM ACABAMENTO SUPERFICIAL DE GALVANIZACAO, APLICADO COM FUNCAO DE FIXACAO DE COMPONENTES. UTILIZADO EM MAQUINAS AUTOPROPULSADAS XCMG (NVE:AA-0003,AB- 0003,AC-0002) | 73181500 | 1 | 2026-02-02 |  |  |  |  | ENVIADO OSGT
860565374 | 4646.303.089 齿轮 | ENGRENAGEM CONICA FEITO EM ACO DE MODELO 4646.303.089 APLICADA COM FUNCAO DE RECEBER A ENTRADA DE POTENCIA DO EIXO DE TRANSMISSAO E ENGATAR NA ENGRENAGEM CONICA PARA ALTERAR A DIRECAO DE TRANSMISSAO UTILIZADO NA PA CARREGADEIRA XCMG | 84834090 | 1 | 2026-03-16 |  |  |  |  | ENVIADO OSGT
860572438 | 234515-01 中冷芯体 | PERMUTADOR DE CALOR, DO TIPO RADIADOR, COM ALETAS DE ALUMINIO, MODELO 234515-01, DIMENSAO 1430X375X330mm, AREA DE DISSIPACAO DE CALOR DE 60m², APLICADO PARA ARREFECIMENTO DE AR NO SISTEMA DO MOTOR A DIESEL, UTILIZADO NA ESCAVADEIRA HIDRAULICA XCMG | 84195090 | 1 | 2026-02-04 |  |  |  |  | RASCUNHO
860572439 | 320234-01 水散芯体 | PERMUTADOR DE CALOR, DO TIPO RADIADOR, COM ALETAS DE ALUMINIO, MODELO 320234-01, DIMENSAO 1340X590X300mm, AREA DE DISSIPACAO DE CALOR DE 140m², APLICADO PARA ARREFECIMENTO DE AGUA NO SISTEMA DO MOTOR A DIESEL, UTILIZADO NA ESCAVADEIRA HIDRAULICA XCMG | 84195090 | 1 | 2026-02-04 |  |  |  |  | RASCUNHO
860573504 | C5520883 水泵 | BOMBA DA AGUA, MODELO C5520883, DIMENSOES 139X136X105MM, APLICADO COM A FUNCAO DE CIRCULACAO DO LIQUIDO DE ARREFECIMENTO DO MOTOR DE IGNICAO POR COMPRESAO (MOTOR DIESEL)NO SISTEMA, UTILIZADO NA MAQUINA AUTOPROPULSADA XCMG | 84133090 | 1 | 2026-03-18 |  |  |  |  | ENVIADO OSGT
860573906 | XYF10EE-00/03.05 溢流阀 | VALVULA DE ALIVIO, MODELO XYF10EE-00/03.05 DE ACO PRESSAO DE AJUSTE 200 Bar, PRESSAO NOMINAL 250 Bar, VAZAO NOMINAL 80L/min, TENSAO 24V, APLICADO PARA CONTROLAR E LIMITAR A PRESSAO DE TRABALHO E PROTEGER O SISTEMA HIDRAULICO UTILIZADO NA MAQUINA AUTOPROPULSADA XCMG | 84814000 | 1 | 2026-02-03 |  |  | XCR13-1TW |  | ENVIADO OSGT
860575301 | 4985465 弯管接头 | CONECTOR ROSCADO DE ACO MODELO 4985465 DENOMINADO COTOVELO 90 GRAUS COM DIAMETRO NOMINAL DE 22MM (INFERIOR A 2 POLEGADAS) E CLASSE DE PRESSAO DE 4351PSI PARA CONEXAO DE TUBOS HIDRAULICOS UTILIZADO NA ESCAVADEIRA XCMG (NVE: AA-0004 AB-0001 AC-0004) | 73079200 | 1 | 2025-09-02
860575305 | 3882346 输油管 | TUBO DE ACO INOXIDAVEL, SEM COSTURA E DE SECAO CIRCULAR, CUJO MODELO 3882346, ESTIRADO A FRIO, COM DIAMETRO DE 20MM, APLICADO COMO TUBULACAO DO MOTOR UTILIZADO NA MOTONIVELADORA XCMG (NVE: AA - 0001 AB - 0001) | 73044190 | 1 | 2025-09-02
860576561 | S00053325 燃油精滤器及座部件 | FILTRO DE OLEO DE MODELO S00053325 APLICADO COM FUNCAO DE FILTRAR DETRITOS SOLIDOS E IMPUREZAS DO TANQUE DE OLEO. UTILIZADO EM MAQUINAS AUTOPROPULSADAS XCMG | 84212990 | 1 | 2026-02-02 |  |  |  |  | ENVIADO OSGT
860584578 | 3697683F O型密封圈 | ANEL O-RING DE VEDACAO, FEITO DE BORRACHA VULCANIZADA E NAO ENDURECIDA, MODELO 3697683F DIMENSOES 48X32X6MM USADO PARA A VEDACAO DE COMPONENTES NO SISTEMA HIDRAULICO DO CILINDRO UTILIZADO NA ESCAVADEIRA HIDRAULICA XCMG | 40169300 | 1 | 2026-02-03 |  |  |  |  | ENVIADO OSGT
860587594 | 3601115-2171 发动机ECU(大柴国三72KW) | MODULO DE CONTROLE DO MOTOR MODELO 3601115-2171, COM A FUNCAO DE CONTROLAR O SISTEMA DE INJECAO DO MOTOR UTILIZADO EM MAQUINAS AUTOPROPULSADAS XCMG | 90328925 | 1 | 2026-02-03 |  |  | XC6-1056
860588713 | 1000422382 燃油精滤滤芯 | FILTRO DE COMBUSTIVEL MODELO 1000422382, APLICADO NO MOTOR DE IGNICAO POR COMPRESSAO (MOTOR DIESEL), DIMENSAO 111X264mm, COM FUNCAO DE REMOCAO DE DETRITOS E IMPUREZAS DO COMBUSTIVEL, UTILIZADO EM MAQUINAS AUTOPROPULSADAS XCMG | 84212300 | 1 | 2025-09-04 |  |  | XCA600BR
860588714 | 1000964807 燃油粗滤滤芯 | FILTRO DE COMBUSTIVEL MODELO 1000964807, APLICADO NO MOTOR DE IGNICAO POR COMPRESSAO (MOTOR DIESEL), DIMENSAO 110X285mm, COM FUNCAO DE REMOCAO DE DETRITOS E IMPUREZAS DO COMBUSTIVEL, UTILIZADO EM MAQUINAS AUTOPROPULSADAS XCMG | 84212300 | 1 | 2025-09-04 |  |  | XCA600BR
860588715 | 1000424916 燃油粗滤滤芯 | FILTRO DE COMBUSTIVEL MODELO 1000424916, APLICADO NO MOTOR DE IGNICAO POR COMPRESSAO (MOTOR DIESEL), DIMENSAO 108X229mm, COM FUNCAO DE REMOCAO DE DETRITOS E IMPUREZAS DO COMBUSTIVEL, UTILIZADO EM MAQUINAS AUTOPROPULSADAS XCMG | 84212300 | 1 | 2025-09-04 |  |  | XCA600BR
860589775 | E3-6D-177 雨刮刮臂 | BRACO DO LIMPADOR DE PARA-BRISA, DE MODELO E3-6D-177, COMPONENTE DO LIMPADOR DE PARA-BRISA, COMPRIMENTO 561MM, COM FUNCAO AUXILIAR NA LIMPEZA, CONECTA O MOTOR DO LIMPADOR A PALHETA, TRANSMITINDO FORCA E PRESSAO ESTAVEL, UTILIZADO NA ESCAVADEIRA HIDRAULICA XCMG | 84799090 | 1 | 2026-02-04 |  |  |  |  | RASCUNHO
860590649 | G3900631 六角头螺钉 | PARAFUSO FLANGEADO SEXTAVADO, MODELO G3900631, DE ACO LIGA, PROCESSO DE FABRICACAO DE TEMPERA E REVENIMENTO COM ACABAMENTO SUPERFICIAL DE DACROMET, APLICADO COM FUNCAO DE FIXACAO DO CARTER DE OLEO, UTILIZADO NA MAQUINA AUTOPROPULSADA XCMG (NVE:AA-0003 AB-0003 AC-9999) | 73181500 | 1 | 2026-03-17 |  |  |  |  | ENVIADO OSGT
860594433 | T436106 油底壳密封垫 | JUNTADO CARTER DE OLEO DE MODELO T436106 FEITO EM BORRACHA VULCANIZADA NaO ENDURECIDA COM AS DIMENSOES 1120x756x2mm APLICADO COM FUNCAO DE VEDACAO UTILIZADO NA MOTONIVELADORA XCMG | 40169300 | 1 | 2025-09-02
860595946 | 81.7090.1 制动器托架 | SUPORTE DO FREIO, MODELO 81.7090.1, FEITO DE ACO, PARTE DO FREIO, DIMENSAO 200X120X50mm, RESISTENCIA 300MPa, CARGA ESTATICA 5kN, APLICADO COM A FUNCAO DE MONTAGEM E FIXACAO DO FREIO, UTILIZADO NA EMPILHADEIRA XCMG | 87083090 | 1 | 2026-03-18 |  |  | XCF1612K |  | ENVIADO OSGT
860597389 | 3067979X V型卡箍 | ABRACADEIRA FEITA EM ACO DE MODELO 3067979X COM DIAMETRO DE 110mm APLICADO COM FUNCAO DE FIXACAO UTILIZADO NA MOTONIVELADORA XCMG | 73269090 | 1 | 2025-09-02
860597391 | 4022844 接头 | CONECTOR ROSCADO, MODELO 4022844, DE ACO, DENOMINADO ADAPTADOR RETO TIPO MACHO, DIAMETRO NOMINAL IGUAL A 12MM (INFERIOR A 2 POLEGADAS), PARA CONEXAO DE TUBOS, UTILIZADO EM MAQUINAS AUTOPROPULSADAS (NVE:AA-0008 AB-0001) | 73079900 | 1 | 2025-09-02
860597732 | 1002070370 机油滤清器滤芯 | ELEMENTO FILTRANTE DE MODELO 1002070370 COMPONENTE DO FILTRO DE OLEO FIBRA DE VIDRO PRECISAO DE FILTRAGEM 5um APLICADO COM FUNCAO DE REMOCAO DE IMPUREZAS E DETRITOS DO OLEO UTILIZADO NO CAMINHAO GUINDASTE XCMG | 84219999 | 1 | 2026-02-03 |  |  | XCA900 |  | ENVIADO OSGT
860598255 | 4022891 柔性软管 | TUBO FLEXIVEL DE BORRACHA VULCANIZADA, DE MODELO 4022891, COM REFORCO METALICO E COM ACESSORIOS, COM PRESSAO DE RUPTURA DE 30MPA, COMPRIMENTO DE 1350mm APLICADO PARA TRANSMISSAO DE FLUIDO, UTILIZADO EM MAQUINAS AUTOPROPULSADAS XCMG | 40092210 | 1 | 2025-09-02
860598282 | 4974568 弯头公街头 | CONECTOR ROSCADO DE ACO MODELO 4974568 DENOMINADO COTOVELO 90 GRAUS COM DIAMETRO NOMINAL DE 16MM (INFERIOR A 2 POLEGADAS) E CLASSE DE PRESSAO DE 4351PSI PARA CONEXAO DE TUBOS HIDRAULICOS UTILIZADO NA ESCAVADEIRA XCMG (NVE: AA-0004 AB-0001 AC-0004) | 73079200 | 1 | 2025-09-02
860601763 | XFDLDP01 左车门总成 | CONJUNTO DA PORTA LATERAL ESQUERDA MODELO XFDLDP01 FEITO DE ACO E VIDRO DIMENSAO 1080X150X1509MM APLICADO COM A FUNCAO DE PROTECAO E ACESSO AOS OCUPANTES UTILIZADA EM MAQUINAS AUTOPROPULSADAS XCMG | 73269090 | 1 | 2026-02-05 |  |  |  |  | ENVIADO OSGT
860602850 | XFT890DYGP02A 顶电机总成 | MOTOR ELETRICO DE CORRENTE CONTINUA, MODELO XFT890QYGP02A, TENSAO NOMINAL 24V, BAIXA VELOCIDADE 32rpm 2.5A, ALTA VELOCIDADE 45rpm 3.5A, APLICADO COM A FUNCAO DE POTENCIA E TRANSMISSAO DE MOVIMENTO ACIONANDO O LIMPADOR DE PARA-BRISA DO TETO, UTILIZADO NA MAQUINA AUTOPROPULSADA XCMG (NVE: AA - 0001) | 85013110 | 1 | 2026-02-03 |  |  | XCR13-1TW |  | ENVIADO OSGT
860602851 | XFT890DYGP02A 顶雨刮臂 | BRACO DO LIMPADOR DE PARA BRISA SUPERIOR, DE MODELO XFT890DYGP02A, COMPONENTE DO LIMPADOR DE PARA BRISA, COMPRIMENTO 500MM, COM FUNCAO AUXILIAR NA LIMPEZA, CONECTA O MOTOR DO LIMPADOR A PALHETA, TRANSMITINDO FORCA E PRESSAO ESTAVEL, UTILIZADO NA MAQUINA AUTOPROPULSADA XCMG | 84799090 | 1 | 2026-02-03 |  |  | XCR13-1TW |  | ENVIADO OSGT
860602852 | XFT890DYGP02A 顶雨刮片 | PALHETA DO LIMPADOR DE PARA-XFT890DYGP02A, PARTE DO LIMPADOR DE PARA-BRISA, COMPRIMENTO 500MM, APLICADO COM A FUNCAO DE LIMPEZA DO VIDRO PARA-BRISA E POSSIBILITAR MELHOR VISIBILIDADE AO OPERADOR UTILIZADO NA MAQUINA AUTOPROPULSADA XCMG | 84799090 | 1 | 2026-02-03 |  |  | XCR13-1TW |  | ENVIADO OSGT
860602853 | XFT890QYGP02A 前电机及连杆总成 | MOTOR ELETRICO DE CORRENTE CONTINUA, MODELO XFT890QYGP02A, TENSAO NOMINAL 24V, BAIXA VELOCIDADE 32rpm 2.5A, ALTA VELOCIDADE 45rpm 3.5A, APLICADO COM A FUNCAO DE POTENCIA E TRANSMISSAO DE MOVIMENTO ACIONANDO O LIMPADOR DE PARA-BRISA, UTILIZADO NA MAQUINA AUTOPROPULSADA XCMG (NVE: AA - 0001) | 85013110 | 1 | 2026-02-03 |  |  | XCR13-1TW |  | ENVIADO OSGT
860602855 | XFT890QYGP02A 前雨刮臂 | BRACO DO LIMPADOR DE PARA BRISA DIANTEIRO, DE MODELO XFT890QYGP02A, COMPONENTE DO LIMPADOR DE PARA BRISA, COMPRIMENTO 430MM, COM FUNCAO AUXILIAR NA LIMPEZA, CONECTA O MOTOR DO LIMPADOR A PALHETA, TRANSMITINDO FORCA E PRESSAO ESTAVEL, UTILIZADO NA MAQUINA AUTOPROPULSADA XCMG | 84799090 | 1 | 2026-02-03 |  |  | XCR13-1TW |  | ENVIADO OSGT
860602856 | XFT890QYGP02A 前雨刮片 | PALHETA DO LIMPADOR DE PARA-BRISA DIANTEIRO, MODELO XFT890QYGP02A, PARTE DO LIMPADOR DE PARA-BRISA, COMPRIMENTO 800MM, APLICADO COM A FUNCAO DE LIMPEZA DO VIDRO PARA-BRISA E POSSIBILITAR MELHOR VISIBILIDADE AO OPERADOR UTILIZADO NA MAQUINA AUTOPROPULSADA XCMG | 84799090 | 1 | 2026-02-03 |  |  | XCR13-1TW |  | ENVIADO OSGT
860603824 | JF·A·ZL15·05 矩形圈 | ANEL DE VEDACAO MODELO JF·A·ZL15·05 FEITO DE BORRACHA DIMENSOES 100X100X3MM APLICADO PARA VEDAR TODAS AS SUPERFICIES DE CONTATO DO CONJUNTO DE FREIO EVITANDO VAZAMENTOS E ENTRADA DE CONTAMINANTES UTILIZADO NA PA CARREGADEIRA XCMG | 40169990 | 1 | 2026-02-03 | 2026-02-25 |  | LW180KV |  | ENVIADO OSGT
860603826 | JF·A·ZL15·10 放气嘴座 | ASSENTO DA VALVULA MODELO JF·A·ZL15·10 FEITO DE ACO DIMENSOES 20X10X10MM PARA INSTALAR E FIXAR O BOCAL PARA FACILITAR A REMOCAO DO AR NO SISTEMA DE TRAVAGEM UTILIZADO NA PA CARREGADEIRA XCMG | 84099999 | 1 | 2026-02-03 |  |  | LW180KV |  | ENVIADO OSGT
860603827 | JF·A·ZL15·11 放气嘴 | VALVULA DE SANGRIA DE MODELO JF·A·ZL15·11 DIMENSOES 40X5X5MM APLICADA PARA REMOCAO DO AR DO SISTEMA DE FREIO UTILIZADO NA PA CARREGADEIRA XCMG | 84818099 | 1 | 2026-02-03 |  |  | LW180KV |  | ENVIADO OSGT
860605988 | 7808180 溢流阀 | VALVULA DE ALIVIO, MODELO 7808180, DE ACO, PRESSAO DE ALIVIO 23MPa, APLICADO PARA CONTROLAR E LIMITAR A PRESSAO DE TRABALHO E PROTEGER O SISTEMA DO MOTOR DE DESLOCAMENTO, UTILIZADO NA ESCAVADEIRA HIDRAULICA XCMG | 84814000 | 1 | 2026-02-04 |  |  |  |  | ENVIADO OSGT
860606062 | 701323 密封包 | KIT DE VEDACAO, DE MODELO 701323, COMPOSTO POR ANEIS E JUNTAS DE VEDACOES DE BORRACHA VULCANIZADAS NAO ENDURECIDAS, APLICADO PARA MANUTENCAO E REPARO DA VALVULA DE ALIVIO, UTILIZADO NA ESCAVADEIRA HIDRAULICA XCMG | 40169300 | 1 | 2026-02-04 |  |  |  |  | RASCUNHO
860606231 | KR7K-0E10-V 调节器 | REGULADOR DA BOMBA PRINCIPAL, MODELO KR7K-0E10-V, COMPONENTE DA BOMBA PRINCIPAL, DIMENSAO 300X300X50mm, APLICADO PARA REGULAR O FLUXO DA BOMBA, UTILIZADO NA ESCAVADEIRA HIDRAULICA XCMG | 84139190 | 1 | 2026-02-04 |  |  |  |  | RASCUNHO
860606814 | G4939473 软管 | TUBO DE BORRACHA VULCANIZADA MODELO G4939473, COM REFORCO TEXTIL E COM ACESSORIOS, RESISTENCIA A TRACAO 8MPa, COM A FUNCAO DE TRANSPORTAR O COMBUSTIVEL UTILIZADO NA ESCAVADEIRA HIDRAULICA XCMG | 40093290 | 1 | 2026-03-17 |  |  |  |  | ENVIADO OSGT
860606815 | G4894721 密封垫圈 | JUNTA DE VEDACAO, MODELO G4894721, FEITO DE ACO, APLICADO PARA VEDAR E PREVENIR VAZAMENTO DE AR OU OLEO, UTILIZADO NA ESCAVADEIRA HIDRAULICA XCMG | 73269090 | 1 | 2026-03-17 |  |  |  |  | ENVIADO OSGT
860606817 | G5340592 远输支架 | SUPORTE DE ACO, MODELO G5340592, DIMENSOES 65X40X26MM, APLICADO PARA FIXAR O CHICOTE ELETRICO, UTILIZADO NA MAQUINA AUTOPROPULSADA XCMG | 73269090 | 1 | 2026-03-17 |  |  |  |  | RASCUNHO
860608647 | HZ-CS450-LJS-1 左举升平衡阀块 | BLOCO DE VALVULA DE CONTROLE, MODELO HZ-CS450-LJS-1, DE ACO,PRESSAO 28MPA,APLICADO COM A FUNCAO DE CONTROLE DO FLUXO DE OLEO HIDRAULICO E CONEXAO DE TUBOS HIDRAULICOS. UTILIZADO EM MAQUINAS AUTOPROPULSADAS XCMG | 84818099 | 1 | 2025-09-01
860614165 | SBV11-10-C-0-24DGH 电磁阀 | VALVULA SOLENOIDE DE MODELO SBV11-10-C-0-24DGH, FEITO DE ACO, COM TENSAO 24V, PRESSAO NOMINAL 350 Bar, VAZAO NOMINAL 76 l/min, TIPO 2 VIAS, IP65, POTENCIA DA BOBINA 29W, APLICADO COM FUNCAO DE COMUTAR O FLUXO DO FLUIDO E CONTROLAR A DISTRIBUICAO, UTILIZADO EM MAQUINAS AUTOPROPULSADAS XCMG | 84818092 | 1 | 2026-02-03 |  |  | XCR13-1TW |  | ENVIADO OSGT
860620497 | TY46G15Ⅱ-011000(KB) 暖风芯体(平行流) | NUCLEO DO AQUECEDOR MODELO TY46G15Ⅱ-011000(KB)PARTE DO AR CONDICIONADO,DIMENSAO 325X189X31MM APLICADA COM A FUNCAO DE FORNECER AQUECIMENTO AO INTERIOR DA CABINE UTILIZADO MOTONIVELADORA XCMG | 84159090 | 1 | 2025-09-02
860620498 | TY46G32-010601 蒸发芯体 | NUCLEO DO EVAPORADOR, MODELO TY46G32-010601, EM ALUMINIO, VAZAO DE AR 500 m³/h,DIMENSOES 460X322X45MM,TENSAO 24V, SENDO PARTE DO AR CONDICIONADO, USADO PARA AUXILIAR O SISTEMA DE REFRIGERAcaO DA UTILIZADO NO MOTONIVELADORA XCMG | 84159090 | 1 | 2025-09-02
860620922 | 129907-55850 燃油滤清器滤芯 | ELEMENTO FILTRANTE DE MODELO 129907-55850, FILTRO DE PAPEL, COMPONENTE DO FILTRO DE COMBUSTIVEL, PRECISAO DE FILTRAGEM 15μm, APLICADO COM FUNCAO DE REMOCAO DE IMPUREZAS E DETRITOS DO COMBUSTIVEL, UTILIZADO NA MAQUINA AUTOPROPULSADA XCMG | 84219999 | 1 | 2026-03-13 |  |  |  |  | ENVIADO OSGT
860627640 | 110000073360 HP5V45-SK09密封包 | KIT DE VEDACAO, DE MODELO 110000073360, COMPOSTO POR ANEIS E JUNTAS DE VEDACOES DE BORRACHA VULCANIZADAS NAO ENDURECIDAS, APLICADO PARA MANUTENCAO E REPARO DA BOMBA HIDRAULICA, UTILIZADO NA ESCAVADEIRA HIDRAULICA XCMG | 40169300 | 1 | 2026-02-04 |  |  |  |  | RASCUNHO
860629183 | DASV08-33-0-N-28ER 电磁换向阀 | VALVULA SOLENOIDE DE MODELO DASV08-33-0-N-28ER, FEITO DE ACO, COM TENSAO 24V, PRESSAO NOMINAL 250 BAR, VAZAO NOMINAL 350 l/min, PRESSAO DE ACIONAMENTO 10-15 BAR, APLICADO COM FUNCAO DE CONTROLAR O FLUXO DO FLUIDO, UTILIZADO EM MAQUINAS AUTOPROPULSADAS XCMG | 84818092 | 1 | 2026-02-03 |  |  | XCR13-1TW |  | ENVIADO OSGT
860630535 | FHB400K 并联液力缓速器 | RETARDADOR HIDRAULICO, MODELO FHB400K, TORQUE DE FRENAGEM 4000Nm, VELOCIDADE MAXIMA 5000r/min, DIAMETRO EXTERNO 60MM, APLICADO PARA FORNECER TORQUE DE FRENAGEM AUXILIAR PARA REDUZIR A VELOCIDADE E DIMINUIR A CARGA SOBRE O SISTEMA DE FREIO, UTILIZADO NO GUINDASTE XCMG | 87085099 | 1 | 2026-03-13 |  |  | XCT40BR |  | ENVIADO OSGT
860633190 | DKSU001400-U4 耳轴防尘圈φ140×φ160×8 | ANEL DE VEDACAO DE NORMA DKSU001400-U4 140X160X8 DE BORRACHA VULCANIZADA NAO ENDURECIDA COM DIAMETRO INTERNO DE 140mm DIAMETRO EXTERNO 160mm ESPESSURA 8mm APLICADO COM FUNCAO DE VEDACAO DE COMPONENTES PARA EVITAR A ENTRADA DE POEIRA UTILIZADO NA MAQUINA AUTOPROPULSADA XCMG | 40169300 | 1 | 2025-09-02 |  |  | XE800D
860634240 | 16024X 线圈 | BOBINA DA VALVULA SOLENOIDE, MODELO 16024X, COM A FUNCAO DE ALTERNAR O ESTADO DA VALVULA SOLENOIDE, UTILIZADO EM MAQUINAS AUTOPROPULSADAS XCMG | 84819090 | 1 | 2026-03-18
860635928 | 214265-01 油散芯体 | PERMUTADOR DE CALOR, DO TIPO RADIADOR, COM ALETAS DE ALUMINIO, MODELO 214265-01, DIMENSAO 1470X950X150mm, AREA DE DISSIPACAO DE CALOR DE 150m², APLICADO PARA ARREFECIMENTO DO OLEO, UTILIZADO NA ESCAVADEIRA HIDRAULICA XCMG | 84195090 | 1 | 2026-02-04 |  |  |  |  | RASCUNHO
860637180 | 324.209 排气过滤器 1028 14 00 | FILTRO DE EXAUSTAO, MODELO 1028 14 00,DIMENSOES 26X23X37MM, APLICADO COM FUNCAO DE FILTRAGEM DE IMPUREZAS E PARTICULAS DO AR NO SISTEMA DE TRANSMISSAO, UTILIZADO NA MAQUINA AUTOPROPULSADA XCMG | 84213990 | 1 | 2026-03-16 |  |  |  |  | ENVIADO OSGT
860637599 | CBGB-LHN 抗衡阀 | VALVULA DE CONTRABALANCO PARA TRANSMISSOES OLEO HIDRAULICAS, DE MODELO CBGB-LHN, APLICADA EM SISTEMAS HIDRAULICOS COM FUNCAO DE MANTER A CARGA ESTAVEL EM CILINDROS HIDRAULICOS, UTILIZADA EM MAQUINAS AUTOPROPULSADAS XCMG | 84812090 | 1 | 2025-09-04 |  |  | XEP4006
860640257 | 1701-0001GZ8000 变速箱翻转台 | BANCADA DE VIRAGEM, MODELO 1701-0001GZ8000, FEITO DE ACO, DIMENSOES 1500X1410X1350MM, APLICADA PARA FIXAR E GIRAR A CAIXA DE CAMBIO PARA MANUTENCAO | 84798999 | 1 | 2026-03-17 |  |  | GR5505 |  | ENVIADO OSGT
860640258 | 1701-0002GZ8000 压盘拆装工装 | FERRAMENTA MANUAL DE INSTALACAO FEITO DE ACO, MODELO 1701-0002GZ8000, DIMENSOES 751X760X808MM, APLICADO COM A FUNCAO DE MANUTENCAO DO PLATO DA EMBREAGEM, PARA MONTAGEM E DESMONTAGEM, UTILIZADO NA MOTONIVELADORA XCMG | 82055900 | 1 | 2026-03-17 |  |  | GR5505 |  | ENVIADO OSGT
860640259 | 1701-0003GZ8000 压盘拆装工装 | FERRAMENTA MANUAL DE INSTALACAO FEITO DE ACO, MODELO 1701-0003GZ8000, DIMENSOES 751X760X808MM, APLICADO COM A FUNCAO DE MANUTENCAO DO PLATO DA EMBREAGEM, PARA MONTAGEM E DESMONTAGEM, UTILIZADO NA MOTONIVELADORA XCMG | 82055900 | 1 | 2026-03-17 |  |  | GR5505 |  | ENVIADO OSGT
860640260 | 1701-0004GZ8000 回位弹簧压装工具 | FERRAMENTA MANUAL DE INSTALACAO FEITO DE ACO, MODELO 1701-0004GZ8000, DIMENSOES 200X200X265MM, APLICADO COM A FUNCAO DE INSTALAR E PRENSAR MOLAS, UTILIZADO NA MOTONIVELADORA XCMG | 82055900 | 1 | 2026-03-17 |  |  | GR5505 |  | ENVIADO OSGT
860640261 | 1701-0005GZ8000 手动压机 | PRENSA MANUAL, MODELO 1701-0005GZ8000, FEITO DE ACO, DIMENSOES 215X215X450MM, APLICADO PARA AUXILIAR NA INSTALACAO DE MOLAS, UTILIZADO PARA PROCESSAMENTO MECANICOS XCMG | 84622900 | 1 | 2026-03-17 |  |  | GR5505 |  | ENVIADO OSGT
860640262 | 1701-0006GZ8000 支撑座轴承压装工装 | PRENSA MANUAL, MODELO 1701-0006GZ8000, FEITO DE ACO, DIMENSOES 208X189X256MM, APLICADO PARA INSTALACAO DE ROLAMENTO DO SUPORTE, UTILIZADO PARA PROCESSAMENTO MECANICOS XCMG | 84622900 | 1 | 2026-03-17 |  |  | GR5505 |  | ENVIADO OSGT
860640263 | 1701-0007GZ8000 支撑座轴承压装工装 | PRENSA MANUAL, MODELO 1701-0007GZ8000, FEITO DE ACO, DIMENSOES 208X189X256MM, APLICADO PARA INSTALACAO DE ROLAMENTO DO SUPORTE, UTILIZADO PARA PROCESSAMENTO MECANICOS XCMG | 84622900 | 1 | 2026-03-17 |  |  | GR5505 |  | ENVIADO OSGT
860640264 | 1701-0008GZ8000 驱动轴螺母拆装特制套筒 | SOQUETE INTERCAMBIAVEL MANUAL MODELO 1701-0008GZ8000, FEITO DE ACO, DIMENSOES 185X185X205MM, APLICADO PARA DESMONTAGEM E MONTAGEM DA PORCA DO EIXO DE ACIONAMENTO, UTILIZADO NA MOTONIVELADORA XCMG | 82042000 | 1 | 2026-03-17 |  |  | GR5505 |  | ENVIADO OSGT
860640265 | 1701-0009GZ8000 输入油封安装工装 | FERRAMENTA MANUAL DE INSTALACAO FEITO DE ACO, MODELO 1701-0009GZ8000, DIMENSOES 208X189X256MM, APLICADO COM A FUNCAO DE INSTALAR O RETENTOR DE OLEO DE ENTRADA, UTILIZADO NA MOTONIVELADORA XCMG | 82055900 | 1 | 2026-03-17 |  |  | GR5505 |  | ENVIADO OSGT
860640266 | 1701-00010GZ8000 输出油封安装工装 | FERRAMENTA MANUAL DE INSTALACAO FEITO DE ACO, MODELO 1701-00010GZ8000, DIMENSOES 208X189X256MM, APLICADO COM A FUNCAO DE INSTALAR O RETENTOR DE OLEO DE SAIDA, UTILIZADO NA MOTONIVELADORA XCMG | 82055900 | 1 | 2026-03-17 |  |  | GR5505 |  | ENVIADO OSGT
860640267 | 1701-00011GZ8000 输出法兰螺母套筒 | SOQUETE INTERCAMBIAVEL MANUAL MODELO 1701-00011GZ8000, FEITO DE ACO, DIMENSOES 185X185X205MM, APLICADO PARA DESMONTAGEM E MONTAGEM DA PORCA DE FLANGE DE SAIDA, UTILIZADO NA MOTONIVELADORA XCMG | 82042000 | 1 | 2026-03-17 |  |  | GR5505 |  | ENVIADO OSGT
860640268 | 1701-00012GZ8000 输入法兰螺母套筒 | SOQUETE INTERCAMBIAVEL MANUAL MODELO 1701-00012GZ8000, FEITO DE ACO, DIMENSOES 185X185X205MM, APLICADO PARA DESMONTAGEM E MONTAGEM DA PORCA DE FLANGE DE ENTRADA, UTILIZADO NA MOTONIVELADORA XCMG | 82042000 | 1 | 2026-03-17 |  |  | GR5505 |  | ENVIADO OSGT
860643688 | DG4V3-22A-M-U-H7-60 电磁换向阀 | VALVULA SOLENOIDE MODELO DG4V3-22A-M-U-H7-60 FEITO DE ACO VAZAO 150L/MIN DIMENSOES 300X300X150MM APLICADO PARA CONTROLAR O FLUXO DE OLEO HIDRAULICO UTILIZADO EM MAQUINAS AUTOPROPULSADAS XCMG | 84818092 | 1 | 2025-09-01
860650552 | PTCV45DLV（PNM）油封 | RETENTOR DE VEDACAO, DE MODELO PTCV45DLV (PNM), DE BORRACHA VULCANIZADA NAO ENDURECIDA E NAO ALVEOLAR, DIAMETRO INTERNO 16mm, APLICADO COM FUNCAO DE VEDACAO DE OLEO DA BOMBA PRINCIPAL. UTILIZADO NA ESCAVADEIRA HIDRAULICA XCMG | 40169300 | 1 | 2026-02-04 |  |  |  |  | RASCUNHO
860651567 | KR3G-9NC9-V（PNM） 调节器 | REGULADOR DA BOMBA PRINCIPAL, MODELO KR3G-9NC9-V(PNM), COMPONENTE DA BOMBA PRINCIPAL, DIMENSAO 232X167X104mm, APLICADO PARA REGULAR O FLUXO DA BOMBA, UTILIZADO NA ESCAVADEIRA HIDRAULICA XCMG | 84139190 | 1 | 2026-02-04 |  |  |  |  | RASCUNHO
860651568 | 2902440-2976A（PNM） 齿轮泵 | BOMBA DE ENGRENAGEM, MODELO 2902440-2976A (PNM), COM VAZAO NOMINAL DE 209L/min, APLICADO COM A FUNCAO DE CONVERTER ENERGIA MECANICA EM ENERGIA HIDRAULICA, UTILIZADO NA ESCAVADEIRA HIDRAULICA XCMG | 84136011 | 1 | 2026-02-04 |  |  |  |  | RASCUNHO
860651617 | V0009277998（PNM） 比例减压阀 | VALVULA REDUTORA DE PRESSAO, MODELO V0009277998 (PNM), COM TENSAO 24V, APLICADA COM FUNCAO DE AUXILIAR NO CONTROLE DO FLUXO DE OLEO NA BOMBA PRINCIPAL, UTILIZADO NA ESCAVADEIRA HIDRAULICA XCMG | 84811000 | 1 | 2026-02-04 |  |  |  |  | RASCUNHO
860661587 | XG135-DG 斗杆油缸密封包 | KIT DE VEDACAO DO CILINDRO DE MODELO XG135-DG COMPOSTO POR ANEIS E JUNTAS DE VEDACOES DE BORRACHA VULCANIZADAS NAO ENDURECIDAS APLICADO PARA VEDACAO E MONTAGEM DO CILINDRO HIDRAULICO DE INCLINACAO DAS RODAS UTILIZADO NO CAMINHAO ELETRICO XCMG | 40169300 | 1 | 2026-02-03 |  |  | XE1350 |  | ENVIADO OSGT
860671038 | G6498009 V型卡箍 | ABRACADEIRA DE ACO, MODELO G6498009, COM DIMENSOES DE 12x52x50mm, USADO COM FUNCAO DE FIXACAO DE COMPONENTES, UTILIZADO NA ESCAVADEIRA HIDRAULICA XCMG | 73269090 | 1 | 2026-02-01 |  |  | Escavadeira |  | ENVIADO OSGT
860676798 | 82000850 XE370G操作手柄 | ALAVANCA DE CONTROLE, FEITO EM ACO, MODELO 82000850 XE370G, DIMENSOES 110X65X30MM, PRESSAO DE TRABALHO 3.9MPa, APLICADO COM FUNCAO DE PERMITIR ACIONAMENTO E CONTROLE POR PARTE DO OPERADOR, UTILIZADO NA ESCAVADEIRA HIDRAULICA XCMG | 73269090 | 1 | 2026-03-17 |  |  |  |  | ENVIADO OSGT
860680006 | 720000030000013 制动衬垫 | PASTILHA DE FREIO MODELO 720000030000013 DIMENSOES 324X139X35.5MM PARTE DO SISTEMA DE FRENAGEM APLICADO COM A FUNCAO DE GERAR FORCA DE FRENAGEM AO ENTRAR EM CONTATO COM O DISCO DE FREIO. UTILIZADA NO CAMINHAO ELETRICO XCMG | 87083090 | 1 | 2026-02-02 |  |  | XDE260 |  | ENVIADO OSGT
860683332 | YJH-Q10Ⅵ-CDKT168N 加热器 | AQUECEDOR MODELO YJH-Q10Ⅵ-CDKT168N PARTE DO AR CONDICIONADO POTENCIA NOMINAL 10kW CORRENTE 7A RESISTENCIA DA VEL 4oHms APLICADA COM A FUNCAO DE FORNECER AR QUENTE PARA CABINE OU COMPARTIMENTO DOS PASSAGEIROS UTILIZADO NA MAQUINA AUTOPROPULSADA XCMG | 84159090 | 1 | 2026-02-03 |  |  | XCR13-1TW |  | ENVIADO OSGT
860687863 | CG1841-01A 凸轮轴位置传感器(240100190797) | SENSOR DE POSICAO MODELO CG1841-01A TENSAO 24V DIMENSOES 140X100X70MM APLICADO COM FUNCAO DE DETECTAR OS SINAIS DE ANGULO DE ROTACAO E POSICAO DA ARVORE DE CAMES UTILIZADO NA PA CARREGADEIRA XCMG | 90318099 | 1 | 2026-02-04 |  |  | LW180KV |  | ENVIADO OSGT
860694895 | 001-ZK019 举升手控阀 | VALVULA DE ELEVACAO, PARA TRANSMISSOES OLEO HIDRAULICAS, DE MODELO 001-ZK019, COM PRESSAO NOMINAL DE 25MPa, VAZAO DE CONTROLE 30-60 L/min, FORCA DE OPERACAO 35N, APLICADO PARA UM CONTROLE PRECISO DE ELEVACAO, MANUTENCAO ESTAVEL DA PRESSAO E PROTECAO DE SEGURANCA NA OPERACAO, UTILIZADA NO TRATOR TERMINAL XCMG | 84812090 | 1 | 2026-02-05 |  |  |  |  | ENVIADO OSGT
860694916 | 001-ZK039 螺旋管握手 | VALVULA DE ENGATE MODELO 001-ZK039 FEITO DE ACO DIMENSOES 70X32X32MM PRESSAO DE TRABALHO 1MPa, CLASSE DE RESISTENCIA 1.5MPa, RESISTENCIA A TRACAO 850MPa, RESISTENCIA A TORCAO 300Nm, PRESSAO DE RUPTURA 35MPa, APLICADO PARA CONECTAR E DESCONECTAR RAPIDO, VEDACAO EFICIENTE E RESISTENCIA A VIBRACOES UTILIZADO NO TRATOR TERMINAL XCMG | 84812090 | 1 | 2026-02-05 |  |  |  |  | ENVIADO OSGT
860696954 | 线速锁扣 a11.01 | TRAVA SECUNDARIA, MODELO a11.01, FEITO DE PLASTICO, DIMENSOES 6.7X2.9X1.7MM, APLICADO PARA FIXACAO DO CONECTOR ELETRICO, UTILIZADO NA MAQUINA AUTOPROPULSADA XCMG | 39269090 | 1 | 2026-03-13 |  |  | XCF706K |  | ENVIADO OSGT
860912566 | XE200GA.00XVIIGY.15 回转齿轮组 | COROA DE GIRO FEITA EM ACO E RESPONSAVEL PELA MOVIMENTACAO E ROTATIVIDADE DA CABINE DURANTE A OPERACAO DA MAQUINA UTILIZADO ESPECIFICAMENTE NA ESCAVADEIRA HIDRAULICA XCMG | 84314929 | 6 | 2025-09-10
910301804 | XG21.CD-12 衬套2 XG21.CD-12 Bushing 2 | BUCHA DE ACO MEDIO CARBONO, DE MODELO XG21.CD-12, DE PROCESSO DE FABRICACAO TEMPERA/REVENIMENTO E COM ACABAMENTO SUPERFICIAL DE GALVANIZACAO, DIAMETRO EXTERNO 95MM, DIAMETRO INTERNO 80MM, ALTURA 95MM, APLICADO PARA PROTECAO CONTRA DESGASTE NO CILINDRO, UTILIZADO NA ESCAVADEIRA HIDRAULICA XCMG - NVE: AA - 0002 AB - 0003 AC - 0002 | 73182900 | 1 | 2025-08-29
910304285 | XG360.CD.R-14 防护板 | PLACA DE PROTECAO MODELO XG360.CD.R-14 FEITA DE ACO APLICADA COM A FUNCAO DE PROTECAO NA MONTAGEM DOS COMPONENTES DO CLINDRO UTILIZADO NAS MAQUINAS AUTOPROPULSADAS XCMG | 73269090 | 1 | 2025-08-29 |  |  | XE2000
910305209 | LT360.CD.R.II-13 压盖 | PLACA DE FIXACAO DE MODELO LT360.CD.R.II-13 DE ACO APLICADA PARA MONTAGEM DE COMPONENTES COM FUNCAO DE FIXACAO DO ROLAMENTO NO BRACO DO CILINDRO NAS MAQUINAS AUTOPROPULSADAS XCMG | 73269090 | 1 | 2025-08-29 |  |  | XE2000
910306543 | XY2000.DB-14 挡板 | PLACA DE FIXACAO DE MODELO XY2000.DB-14 DE ACO APLICADA PARA MONTAGEM DE COMPONENTES COM FUNCAO DE FIXACAO DOS COMPONENTES DOS CILINDRO NAS MAQUINAS AUTOPROPULSADAS XCMG | 73269090 | 1 | 2025-08-29 |  |  | XE2000
910306552 | XY2000.DG-02 活塞 | PISTAO DO CILINDRO HIDRAULICO, DE MODELO XY2000.DG-02, COMPONENTE DO CILINDRO HIDRAULICO, APLICADO COM FUNCAO DE TRANSMISSAO DE FORCA, UTILIZADO NA ESCAVADEIRA HIDRAULICA XCMG | 84129080 | 1 | 2025-08-29 |  |  | XE2000
910306562 | XY2000.CD-02 活塞 | PISTAO DO CILINDRO HIDRAULICO, DE MODELO XY2000.CD-02, COMPONENTE DO CILINDRO HIDRAULICO, APLICADO COM FUNCAO DE TRANSMISSAO DE FORCA, UTILIZADO NA ESCAVADEIRA HIDRAULICA XCMG | 84129080 | 1 | 2025-08-29 |  |  | XE2000
910306566 | XY2000.CD-10 盖板 | TAMPA DE PROTECAO MODELO XY2000.CD-10 FEITA DE ACO APLICADO PARA VEDACAO DA BASE DE CONEXAO UTILIZADO EM MAQUINAS AUTOPROPULSADAS XCMG | 73269090 | 1 | 2025-08-29 |  |  | XE2000
910324469 | XY2000.DB.A-302 防护板2 | PLACA DE PROTECAO MODELO XY2000.DB.A-302 FEITA DE ACO APLICADA COM A FUNCAO DE PROTECAO NA MONTAGEM DOS COMPONENTES DO CLINDRO UTILIZADO NAS MAQUINAS AUTOPROPULSADAS XCMG | 73269090 | 1 | 2025-08-29 |  |  | XE2000
910324473 | XY2000.DB.A-301 防护板1 | PLACA DE PROTECAO MODELO XY2000.DB.A-301 FEITA DE ACO APLICADA COM A FUNCAO DE PROTECAO NA MONTAGEM DOS COMPONENTES DO CLINDRO UTILIZADO NAS MAQUINAS AUTOPROPULSADAS XCMG | 73269090 | 1 | 2025-08-29 |  |  | XE2000
910324477 | XY2000.DB.A-02 活塞 | PISTAO DO CILINDRO HIDRAULICO MODELO XY2000.DB.A-02, COMPONENTE DO CILINDRO HIDRAULICO APLICADO COM FUNCAO DE TRANSFERENCIA DE FORCA UTILIZADO NAS MAQUINAS AUTOPROPULSADAS XCMG | 84129080 | 1 | 2025-08-29 |  |  | XE2000
910324479 | XY2000.DB.A-07 压盖 | PLACA DE FIXACAO DE MODELO XY2000.DB.A-07 DE ACO APLICADA PARA MONTAGEM DE COMPONENTES COM FUNCAO DE FIXACAO DO ROLAMENTO NO BRACO DO CILINDRO NAS MAQUINAS AUTOPROPULSADAS XCMG | 73269090 | 1 | 2025-08-29 |  |  | XE2000
910324480 | XY2000.DB.A-25 接头座 | BASE DE CONEXAO DE ACO MODELO XY2000.DB.A-25 COM FUNCAO DE FIXACAO DA TUBULACAO UTILIZADO NAS MAQUINAS AUTOPROPULSADAS XCMG | 73269090 | 1 | 2025-08-29 |  |  | XE2000
910324483 | XY2000.CD.L-25 接头座 | BASE DE CONEXAO DE ACO MODELO XY2000.CD.L-25 COM FUNCAO DE FIXACAO DA TUBULACAO UTILIZADO NAS MAQUINAS AUTOPROPULSADAS XCMG | 73269090 | 1 | 2025-08-29 |  |  | XE2000
910324489 | FG.242.50.202.TSII 管箍组件 | ABRACADEIRA DE ACO MODELO FG.242.50.202.TSII COM FUNCAO DE FIXAR O ASSENTO DO BRACO DO CILINDRO UTILIZADO NAS MAQUINAS AUTOPROPULSADAS XCMG | 73269090 | 1 | 2025-08-29 |  |  | XE2000
910324492 | XY2000.CD.L-29 防护板 | PLACA DE PROTECAO MODELO XY2000.CD.L-29 FEITA DE ACO APLICADA COM A FUNCAO DE PROTECAO NA MONTAGEM DO BRACO DO CLINDRO UTILIZADO NAS MAQUINAS AUTOPROPULSADAS XCMG | 73269090 | 1 | 2025-08-29 |  |  | XE2000
910324512 | FG.312.63.5.190.TSII 管箍组件 | ABRACADEIRA DE ACO MODELO FG.312.63.5.190.TSII COM FUNCAO DE FIXAR O ASSENTO DO BRACO DO CILINDRO UTILIZADO NAS MAQUINAS AUTOPROPULSADAS XCMG | 73269090 | 1 | 2025-08-29 |  |  | XE2000
910328001 | XY200DA.DG 密封包 | KIT DE VEDACAO DO CILINDRO, DE MODELO XY200DA.DG, SENDO COMPOSTO POR COMPONENTES DE VEDACAO DE BORRACHA VULCANIZADAS NAO ENDURECIDAS, APLICADO PARA VEDACAO DO CILINDRO HIDRAULICO, UTILIZADO NA ESCAVADEIRA HIDRAULICA XCMG | 40169300 | 1 | 2026-02-04 |  |  |  |  | RASCUNHO
910504582 | XGA20AC.34 密封包 | KIT DE VEDACAO DO CILINDRO, DE MODELO XGA20AC.34, COMPOSTO POR ANEIS E JUNTAS DE VEDACOES DE BORRACHA VULCANIZADAS NAO ENDURECIDAS, APLICADO PARA VEDACAO DO CILINDRO DE DIRECAO, UTILIZADO PLATAFORMA ELEVATORIA XCMG | 40169300 | 1 | 2025-09-10 |  |  | XGA20E
914903964 | XC740K.3.1.2B 密封包 | KIT DE VEDACAO, INCLUINDO VARIOS ANEL O-RING MODELO XC740K.3.1.2B DE BORRACHAVULCANIZADA NAO ENDURECIDA ENAO ALVEOLAR PARAVEDACAO.UTILIZADOEM MAQUINAS AUTOPROPULSADAS XCMG | 40169300 | 1 | 2025-09-05 |  |  | XC750K
922100035 | XDYF15-02B 先导式单向溢流阀 | VALVULA DE ALIVIO, MODELO XDYF15-02B DE ACO PRESSAO DE ALIVIO 50Bar, PRESSAO NOMINAL 250 Bar, VAZAO NOMINAL 200L/min, TENSAO 24V, APLICADO PARA CONTROLAR E LIMITAR A PRESSAO DE TRABALHO E PROTEGER O SISTEMA HIDRAULICO UTILIZADO NA MAQUINA AUTOPROPULSADA XCMG | 84814000 | 1 | 2026-02-03 |  |  | XCR13-1TW |  | ENVIADO OSGT
922500271 | JISB 1176 螺栓 M8×25 10.9 8 | PARAFUSO, NORMA JISB 1176, FEITO DE ACO MEDIO CARBONO, DE PROCESSO DE FABRICACAO TEMPERA/REVENIMENTO E COM ACABAMENTO SUPERFICIAL DE GALVANIZACAO, DIMENSAO M8X25mm, CLASSE DE RESISTENCIA 10.9, APLICADO COM FUNCAO DE FIXACAO, UTILIZADO NA ESCAVADEIRA HIDRAULICA XCMG (NVE: AA - 0002 AB - 0003 AC - 0002) | 73181500 | 1 | 2026-02-04 |  |  |  |  | RASCUNHO
922500317 | XOV25.04 ROH堵头组件 | PARAFUSO DO TIPO BUJAO, MODELO XOV25.04 FEITO DE ACO LIGA, DE PROCESSO DE FABRICACAO TEMPERA/REVENIMENTO E COM ACABAMENTO SUPERFICIAL DE GALVANIZACAO, ROSCA M14, ALTURA 30mm, APLICADO COM FUNCAO DE VEDACAO, UTILIZADO NA ESCAVADEIRA HIDRAULICA XCMG (NVE: AA - 0003 AB - 0003 AC - 0002) | 73181500 | 1 | 2026-02-04 |  |  |  |  | RASCUNHO
922500641 | XOV25.1101A 动臂1主阀芯组件 | CARRETEL DA VALVULA, DE MODELO XOV25.1101A, COMPONENTE DA VALVULA PRINCIPAL, COM FUNCAO DE AUXILIAR NO CONTROLE DIRECIONAL DO FLUIDO, UTILIZADO NA ESCAVADEIRA HIDRAULICA XCMG | 84819090 | 1 | 2026-02-04 |  |  |  |  | ENVIADO OSGT
926125136 | XY2000.DG.A.19 油管组件 | TUBO SOLDADO FEITO EM ACO LIGA E DE SECAO CIRCULAR DE MODELO XY2000.DG.A.19 FABRICADO POR SOLDAGEM POR PROTECAO A GAS COM DIAMETRO EXTERNO DE 63.5mm COM REVESTIMENTO EXTERNO DE PINTURA UTILIZADO NA ESCAVADEIRA HIDRAULICA XCMG | 73065000 | 1 | 2025-09-09 |  |  | XE2000
926125137 | XY2000.DG.A-25 接头座 | BASE DE CONEXAO DE ACO MODELO XY2000.DG.A-25 COM FUNCAO DE FIXACAO DO ASSENTO DO BRACO DO CILINDRO UTILIZADO NAS MAQUINAS AUTOPROPULSADAS XCMG | 73269090 | 1 | 2025-08-29 |  |  | XE2000
940001055 | D170H.01-1 连接盘 | DISCO DE CONEXAO MODELO D170H.01-1 FEITO DE ACO COM DIMENSOES 700X700X38mm APLICADO COM A FUNCAO DE CONECTAR O REDUTOR UTILIZADO NO TRATOR DE ESTEIRA XCMG | 73269090 | 1 | 2025-09-02 |  |  | D200HPAT
940001293 | D170H.17.2.4 注油器 | BICO GRAXEIRO MODELO D170H.17.2.4, FEITO EM ACO COM DIMENSOES 707X707X130mm, COM FUNCAO DE CONECTAR O GRAXEIRO E INJETAR GRAXA NO TENSIONAMENTO DA ESTEIRA XCMG. NVE AA 0012 - AB 0001 | 73079900 | 1 | 2025-09-02 |  |  | D200HPAT
940001350 | D170H.17.2-14 油塞 | PARAFUSO DO TIPO BUJAO DE ACO LIGA MODELO D170H.17.2-14 PROCESSO DE FABRICACAO POR TEMPERA/REVENIMENTO COM TRATAMENTO DE GALVANIZACAO USADO NO ABASTECIMENTO DE GRAXA UTILIZADO NO TRATOR DE ESTEIRA XCMG(NVE: AA - 0003 AB - 0003 AC - 0002) | 73181500 | 1 | 2025-09-02 |  |  | D200HPAT
940003324 | D170HⅡ.17-5 挡圈 | ANEL DE RETENCAO FEITO EM ACO LIFA DE MODELO D170HII.17-5 DE PROCESSO DE FABRICACAO TEMPERA E REVENIMENTO E COM ACABAMENTO SUPERFICIAL DE GALVANIZACAO COM DIAMETRO DE 205x12mm UTILIZADO NO TRATOR DE ESTEIRA XCMG - NVE: AA - 0003 AB - 0003 AC - 0002 | 73182900 | 1 | 2025-09-02 |  |  | D200HPAT
940003333 | D170HⅡ.17-14 挡圈 | ANEL DE RETENCAO,MODELO D170HⅡ.17-14 DE ACO PROCESSO DE FABRICACAO TEMPERA/REVENIMENTO E COM ACABAMENTO SUPERFICIAL DE GALVANIZACAO, DIMENSAO 336X4mm, APLICADO PARA EVITAR O DESCOLAMENTO DO ANEL EM Y UTILIZADO NO TRATOR DE ESTEIRA XCMG (NVE: AA:0003; AB:0003; AC:0002) | 73182900 | 1 | 2025-09-02 |  |  | D200HPAT
940003334 | D170HⅡ.17-15 衬套 | BUCHA DE ACO LIGA, DE MODELO D170HⅡ.17-15 DE PROCESSO DE FABRICACAO TEMPERA/REVENIMENTO E COM ACABAMENTO SUPERFICIAL DE GALVANIZACAO, APLICADO CONTRA DESGASTE E CONECTAR O EIXO DE SUPORTE ROTATIVO, UTILIZADO NO TRATOR DE ESTEIRA XCMG - NVE: AA - 0003 AB - 0003 AC - 0002 | 73182900 | 1 | 2025-09-02 |  |  | D200HPAT
940003367 | D170HⅡ.17.2-1 弹簧 | MOLA CILINDRICA FEITO EM ACO DE MODELO D170HII.17.2-1 COM COMPRIMENTO DE 95mm APLICADO NA MONTAGEM DE COMPONENTES COM FUNCAO DE TENSIONAMENTO UTILIZADO NO TRATOR DE ESTEIRA XCMG | 73202010 | 1 | 2025-09-02 |  |  | D200HPAT
940003370 | D170HⅡ.17.2-3 导座 | SUPORTE GUIA MODELO D170HⅡ.17.2-3 FEITO DE ACO COM DIMENSAO 315X196X196mm, APLICADO COM FUNCAO DE SUPORTE GUIA NA MOLA DE TENSIONAMENTO UTILIZADO NO TRATOR DE ESTEIRA XCMG | 73269090 | 1 | 2025-09-02 |  |  | D200HPAT
940003371 | D170HⅡ.17.2-4 大螺母 | BUCHA FEIT EM ACO LIGA DE MODELO D170HII.17.2-4 DE PROCESSO DE FABRICACAO TEMPERA E REVENIMENTO COM ACABAMENTO SUPERFICIAL DE GALVANIZACAO APLICADO NA MONTAGEM DA MOLA DE TENSAO UTILIZADO NO TRATOR DE ESTEIRA XCMG -- NVE: AA - 0003 AB - 0003 AC - 0002 | 73182900 | 1 | 2025-09-02 |  |  | D200HPAT
940003372 | HSCO-RSK300900-T46N 斯特封90*105.1*6.3 | ANEL DE VEDACAO MODELO HSCO-RSK300900-T46N FEITO DE PLASTICO POLIURETANO COM DIMENSAO 90X105.1X6.3mm,APLICADO COM A FUNCAO DE VEDACAODE OLEO HIDRAULICO NO TENSIONADOR, UTILIZADO NO TRATOR DE ESTEIRA XCMG | 39269090 | 1 | 2025-09-02 |  |  | D200HPAT
940003558 | D170HII.14-18 过渡盘 | DISCO DE TRANSICAO MODELO D170HII.14-18 FEITO DE ACO COM DIMENSAO 707X707X130mm, PARTE DO REDUTOR APLICADO COM A FUNCAO DE CONECTAR A FLANGE DO REDUTOR DE LOCOMOCAO NO TRATOR DE ESTEIRA XCMG | 84839000 | 1 | 2025-09-02 |  |  | D200HPAT
940003561 | 07002-14234 O形圈 | ANEL DE VEDACAO O-RING DE MODELO 07002-14234 COM O DIAMETRO DE 42x3mm FEITO EM BORRACHA VULCANIZADA NAO ENDURECIDA E NAO ALVEOLAR UTILIZADO NO TRATOR DE ESTEIRA XCMG | 40169300 | 1 | 2025-09-02 |  |  | D200HPAT
940004170 | HSCO-GR7400900-C380 支撑环90*95*20 | ANEL DE SUPORTE MODELO HSCO-GR7400900-C380 FEITO DE ACO DE PROCESSO DE FABRICACAO TEMPERA/REVENIMENTO E COM ACABAMENTO SUPERFICIAL DE GALVANIZACAO, DIMENSOES 95X95X20mm, APLICADO PARA SUPORTE FIXACAO E VEDACAO DO SISTEMA TENSIONADOR UTILIZADO NO TRATOR DE ESTEIRA - NVE: AA - 0003 AB - 0003 AC - 0002 | 73182900 | 1 | 2025-09-02 |  |  | D200HPAT
940011319 | DS505 锁 | FECHADURA DO CAPO MODELO DS505 DO TIPO UTILIZADA EM VEICULOS AUTOMOVEIS FEITA DE ACO COM DIMENSAO 315X196X196mm, APLICADA COM A FUNCAO TRAVA DA TAMPA DO CAPO UTILIZADA NO TRATOR ESTEIRA XCMG | 83012000 | 1 | 2025-09-02 |  |  | D200HPAT
940012464 | D170H3.17.1 左台车架 | ESTRUTURA LATERAL DA ESTEIRA FEITO EM ACO DE MODELO D170H3.17.1 COM COMPRIMENTO DE 2476mm E LARGURA DE 28mm APLICADO NA ESTEIRA COM FUNCAO DE MONTAGEM E SUPORTAR COMPONENTES DA ESTEIRA UTILIZADO NO TRATOR DE ESTEIRA XCMG | 84314922 | 1 | 2025-09-02 |  |  | D200HPAT
940012470 | D170H3.17.2-6 活塞 | PISTAO DO TENSIONADOR MODELO D170H3.17.2-6 FEITO DE ACO DIMENSOES 300X90X90mm, UTILIZADO PARA SUPORTAR O DISPOSITIVO DE TENSIONAMENTO DA ESTEIRA NO TRATOR ESTEIRA XCMG | 87089990 | 1 | 2025-09-02 |  |  | D200HPAT
940108526 | D260H4.17-11 盖 | TAMPA DE ACO MODELO D260H4.17-11 FEITO DE ACO DIMENSOES 165X165X28mm APLICADO PARA VEDAR A CAIXA DO PIVO NO TRATOR DE ESTERIA XCMG | 73269090 | 1 | 2025-09-02 |  |  | D200HPAT
4510001487 | XGA10AKSE181-110100_软垫总成 | COXIM AMORTECEDOR DE BORRACHA VULCANZIADA NAO ENDURECIDA E NAO ALVEOLAR MODELO XGA10AKSE181-110100 COM DIMENSOES 90X90X70mm, APLICADA COM FUNCAO DE ABSORCAO DE CHOQUES E VIBRACOES DO CONJUNTO DE MONTAGEM DO MOTOR UTILIZADO NO CAMINHAO BASCULANTE XCMG | 40169990 | 1 | 2025-09-09
4510003054 | XGA10DFWJ31-010511_发动机前悬置上支架 | SUPORTE SUPERIOR DO MOTOR MODELO XGA10DFWJ31-010511 FEITO DE ACO COM DIMENSAO 224X177X155MM APLICADO COM A FUNCAO DE FIXACAO NA MONTAGEM DO MOTOR UTILIZADO NO CAMINHAO FORA DE ESTRADA XCMG | 73269090 | 1 | 2025-09-08
4510003064 | XGA10DFWJ11-010711_发动机后悬置左上支架 | SUPORTE DO MOTOR MODELO XGA10DFWJ11-010711 FEITO DE ACO COM DIMENSAO 1000X400X100MM APLICADO COM A FUNCAO DE FIXACAO NA MONTAGEM DO MOTOR UTILIZADO NO CAMINHAO FORA DE ESTRADA XCMG | 73269090 | 1 | 2025-09-08
4510003066 | XGA10DFWJ11-010721_发动机后悬置右上支架 | SUPORTE DO MOTOR MODELO XGA10DFWJ11-010721 FEITO DE ACO COM DIMENSAO 1000X400X100MM APLICADO COM A FUNCAO DE FIXACAO NA MONTAGEM DO MOTOR UTILIZADO NO CAMINHAO FORA DE ESTRADA XCMG | 73269090 | 1 | 2025-09-08
4510003330 | 发动机后悬置右上支架 XGA10DFWD33R-010721 | SUPORTE DE ACO, MODELO XGA10DFWD33R-010721, DIMENSOES 1065X360X125MM, APLICADO PARA SUSTENTAR O CONJUNTO DO SUPORTE TRASEIRO DO MOTOR, UTILIZADO NO CAMINHAO DE MINERACAO XCMG | 73269090 | 1 | 2026-03-18 |  |  | XG110 |  | ENVIADO OSGT
4510003598 | XGA10AMSE163-110700_横梁下沉 | VIGA DE ACO MODELO XGA10AMSE163-110700 FEITO DE ACO DIMENSOES 687X111X369mm, APLICADA NA MONTAGEM DE COMPONENTES COM FUNCAO DE SUPORTE DO MOTOR E FIXACAO AO CONJUNTO DO CHASSI UTILIZADO NO CAMINHAO BASCULANTE XCMG | 73269090 | 1 | 2025-09-09
4510003599 | XGA10AMSE163-110400_托架右 | SUPORTE DE ACO MODELO XGA10AMSE163-110400 DIMENSOES 130X178X242mm, COM A FUNCAO DE SUPORTAR O MOTOR E CONECTA-LO AO LADO DIREITO DO CHASSI NO CAMINHAO BASCULANTE XCMG | 73269090 | 1 | 2025-09-09
4510003600 | XGA10AMSE163-110500_托架左 | SUPORTE DE ACO MODELO XGA10AMSE163-110500 DIMENSOES 130X178X242mm, COM A FUNCAO DE SUPORTAR O MOTOR E CONECTA-LO AO LADO ESQUERDO DO CHASSI NO CAMINHAO BASCULANTE XCMG | 73269090 | 1 | 2025-09-09
4510003732 | XGA10DFWJ35-030520_发动机前悬置下支架 | SUPORTE DO MOTOR MODELO XGA10DFWJ35-030520 FEITO DE ACO COM DIMENSAO 270X170X165MM APLICADO COM A FUNCAO DE FIXACAO NA MONTAGEM DO MOTOR UTILIZADO NO CAMINHAO FORA DE ESTRADA XCMG | 73269090 | 1 | 2025-09-08
4510003822 | XGA10DFWJ33-010730_变速箱后悬置左下支架 | SUPORTE INFERIOR DO MOTOR MODELO XGA10DFWJ33-010730 FEITO DE ACO COM DIMENSAO 360X170X165MM APLICADO COM A FUNCAO DE FIXACAO NA MONTAGEM DO MOTOR UTILIZADO NO CAMINHAO FORA DE ESTRADA XCMG | 73269090 | 1 | 2025-09-08
4510003827 | XGA10DFWJ33-010740_变速箱后悬置左下支架 | SUPORTE DO MOTOR MODELO XGA10DFWJ33-010740 FEITO DE ACO COM DIMENSAO 360X170X165MM APLICADO COM A FUNCAO DE FIXACAO NA MONTAGEM DO MOTOR UTILIZADO NO CAMINHAO FORA DE ESTRADA XCMG | 73269090 | 1 | 2025-09-08
4511005468 | XGA11DFWJ31-106320 燃油粗滤器生物柴油粗滤 | FILTRO DE COMBUSTIVEL, MODELO XGA11DFWJ31-106320 PARA REMOCAO DE PARTICULAS DO COMBUSTIVEL EM MOTORES DE IGNICAO POR COMPRESSAO. UTILIZADO EM MAQUINAS AUTOPROPULSADAS XCMG | 84212300 | 1 | 2025-09-08
4511005469 | XGA11DFWJ31-106310 生物柴油水寒宝 | FILTRO DE COMBUSTIVEL, MODELO XGA11DFWJ31-106310, PARA REMOCAO DE PARTICULAS DO COMBUSTIVEL EM MOTORES DE IGNICAO POR COMPRESSAO. UTILIZADO EM MAQUINAS AUTOPROPULSADAS XCMG | 84212300 | 1 | 2025-09-08
4511005471 | XGA11DFWJ31-106330生物柴油精滤滤芯 | ELEMENTO FILTRANTE DE MODELO XGA11DFWJ31-106330 COMPONENTE DO FILTRO COM FUNCAO DE REMOCAO DE AGUA, DETRITOS E IMPUREZAS DO SISTEMA UTILIZADO NO CAMINHAO DUMPER FORA DE ESTRADA XCMG | 84219999 | 1 | 2025-09-08
4515000188 | XGA15DFWJ33-030100_艾里逊4870WBD变速箱（ATIBJ20 | TRANSMISSAO DE MODELO 4870WBD APLICADO COM FUNCAO DE TRANSMITIR POTENCIA DO MOTOR PARA DEMAIS COMPONENTES UTILIZADO NO CAMINHAO DUMPER FORA DE ESTRADA XCMG | 87084019 | 1 | 2025-09-03 |  | 6424324030
4521022807 | XGA21AKSE162-050911_上装电源线 | CABO DE ALIMENTACAO MODELO XGA21AKSE162-050911 MUNIDOS DE PECAS DE CONEXAO,DIMENSOES 5000X100X40mm,CORRENTE MAXIMA 80A, APLICADO COM A FUNCAO DE TRANSMITIR ENERGIA ELETRICA DE ALTA TENSAO DA UNIDADE MULTIFUNCIONAL DO CAMINHAO E O SISTEMA DE REFRIGERACAO DO CAMINHAO BASCULANTE XCMG | 85444200 | 1 | 2025-09-09
4535010044 | XGA35AKSE221-552300_机械式干燥器带四回路总成 | VALVULA SECADORA DE AR, PARA TRANSMISSOES PNEUMATICAS DE MODELO XGA35AKSE221-552300 DIMENSOES 185.5X172.5X142MM, FEITA DE ACO E PLASTICO, APLICADO PARA FILTRAR IMPUREZAS E UMIDADE DO AR, REGULAR AUTOMATICAMENTE A PRESSAO, IMPEDIR O REFLUXO DO AR E REALIZAR DRENAGEM DE CONTAMINANTES UTILIZADO NA MAQUINA AUTOPROPULSADA XCMG | 84812090 | 1 | 2026-02-05 |  |  | XGA1080BEVWAX |  | ENVIADO OSGT
4538000398 | XGA38DFWJ31-202000_组合仪表总成 | CONJUNTO PAINEL DE INSTRUMENTOS DA CABINE, DE MODELO XGA38DFWJ31-202000, PARTE DA CABINE, APLICADO COM FUNCAO DE DAR INFORMACOES AO OPERADOR, UTILIZADO NO CAMINHAO DUMPER FORA DE ESTRADA XCMG | 87082914 | 1 | 2025-09-08
4540019891 | XGA40DFWD15-030502 轴差过渡线束 | CHICOTE ELETRICO/JOGOS DE FIOS MUNIDO DE PECAS DE CONEXAO E CAPA PROTETORA DE PLASTICO, DE MODELO XGA40DFWD15-030502 COM 15MM DE COMPRIMENTO PARA SISTEMAS ELETRICOS COM FUNCAO DE TRANSMITIR SINAIS ELETRICOS UTILIZADO EM MAQUINAS AUTOPROPULSADAS XCMG | 85443000 | 1 | 2025-09-08
4550004207 | 锁扣橡胶套 XGA50DFWD31-040356 | PROTETOR DE BORRACHA VULCANIZADA NAO ENDURECIDA DE MODELO XGA50DFWD31-040356 APLICADO COM FUNCAO DE PROTECAO ISOLAMENTO CONTRA VIBRACOES UTILIZADO NO CAMINHAO DUMPER FORA DE ESTRADA XCMG | 40169990 | 1 | 2025-09-02